## ЛСР по форме №4 с мат. и обор.
СОГЛАСОВАНО: | [10 empty] | УТВЕРЖДАЮ:
______________ | [10 empty] | ______________
" _____ " ________________ 2018 г. | [10 empty] | "______ " _______________2018 г.
г. Бердск
(наименование стройки)
ЛОКАЛЬНЫЙ СМЕТНЫЙ РАСЧЕТ
(локальная смета)
на |  |  | Благоустройство дворовой территории по ул. М. Горького, 1
(наименование работ и затрат, наименование объекта)
Основание:
| Сметная стоимость строительных работ _______________________________________________________________________________________________ |  | ___________________________4 915 044,25 |  | руб.
| Средства на оплату труда _______________________________________________________________________________________________ |  | ___________________________389,535 |  | тыс. руб.
| Сметная трудоемкость _______________________________________________________________________________________________ |  | _______________________________________________________________________________________________1864,65 |  | чел.час
Составлен(а) в текущих (прогнозных) ценах по состоянию на 15.12.17 г.
№ пп | Шифр и номер позиции норматива | Наименование работ и затрат, единица измерения | Количество | Стоимость единицы, руб. |  |  | Общая стоимость, руб. |  |  |  |  | Затраты труда рабочих, чел.-ч, не занятых обслуживанием машин
|  |  |  | всего | эксплуатации машин | мате-риалы | обору-дования | Всего | оплаты труда | эксплуатации машин | мате-риалы
|  |  |  | оплаты труда | в т.ч. оплаты труда |  |  |  |  | в т.ч. оплаты труда |  | на единицу | всего
1 | 2 | 3 | 4 | 5 | 6 | 7 | 8 | 9 | 10 | 11 | 12 | 13 | 14
Раздел 1. Демонтажные работы
1 | ФЕРр68-12-10 | Снятие деформированных асфальтобетонных покрытий самоходными холодными фрезами с шириной фрезерования 500-1000 мм и толщиной слоя: до 110 мм (1000 м2) ИНДЕКС К ПОЗИЦИИ: 1 средневзвешанный ОЗП=17,46; ЭМ=8,52; ЗПМ=17,46; МАТ=5,26 зональный коэф-т МАТ=1,04 НР (27119,32 руб.): 88%=104%*0.85 от ФОТ СП (14792,36 руб.): 48%=60%*0.8 от ФОТ | 2,1279 2127,9/1000 | 89980,14 2695,1256 | 87285,0144 11787,4206 |  |  | 191468.74 | 5734.96 | 185733,78 25082,45 |  | 19.79 | 42.11
2 | ФЕРр68-12-8 | Снятие деформированных асфальтобетонных покрытий самоходными холодными фрезами с шириной фрезерования 500-1000 мм и толщиной слоя: до 70 мм (1000 м2) ИНДЕКС К ПОЗИЦИИ: 1 средневзвешанный ОЗП=17,46; ЭМ=8,52; ЗПМ=17,46; МАТ=5,26 зональный коэф-т МАТ=1,04 НР (1115,66 руб.): 88%=104%*0.85 от ФОТ СП (608,54 руб.): 48%=60%*0.8 от ФОТ | 0,1738 173,8/1000 | 45065,0514 1344,2454 | 43720,806 5950,368 |  |  | 7832.31 | 233.63 | 7598,68 1034,17 |  | 9.87 | 1.72
3 | ФЕРр68-12-4 | Разборка покрытий и оснований: асфальтобетонных с помощью молотков отбойных (100 м3) ИНДЕКС К ПОЗИЦИИ: 1 средневзвешанный ОЗП=17,46; ЭМ=8,52; ЗПМ=17,46; МАТ=5,26 зональный коэф-т МАТ=1,04 НР (80321,32 руб.): 88%=104%*0.85 от ФОТ СП (43811,63 руб.): 48%=60%*0.8 от ФОТ | 2,13722 ((456,4*0,44)+(47,8*0,27))/100 | 69270,7344 35308,3104 | 33962,424 7398,675 |  |  | 148046.8 | 75461.63 | 72585,17 15812,60 |  | 243.35 | 520.09
5 | ФЕРр68-14-1 | Разборка бортовых камней: на бетонном основании (100 м) ИНДЕКС К ПОЗИЦИИ: 1 средневзвешанный ОЗП=17,46; ЭМ=8,52; ЗПМ=17,46; МАТ=5,26 зональный коэф-т МАТ=1,04 НР (61198,1 руб.): 88%=104%*0.85 от ФОТ СП (33380,78 руб.): 48%=60%*0.8 от ФОТ | 5,8203 582,03/100 | 17872,9422 10297,3842 | 7575,558 1651,0176 |  |  | 104025.89 | 59933.87 | 44092,02 9609,42 |  | 68.26 | 397.29
6 | ФЕРр68-12-2 | Разборка покрытий и оснований: гравийных (100 м3) ИНДЕКС К ПОЗИЦИИ: 1 средневзвешанный ОЗП=17,46; ЭМ=8,52; ЗПМ=17,46; МАТ=5,26 зональный коэф-т МАТ=1,04 НР (673,17 руб.): 88%=104%*0.85 от ФОТ СП (367,19 руб.): 48%=60%*0.8 от ФОТ | 0,2152 (107,6*0,2)/100 | 6373,1874 2524,1922 | 3848,9952 1030,4892 |  |  | 1371.51 | 543.21 | 828,3 221,76 |  | 18.37 | 3.95
7 | ФССЦпг-03-21-01-005 | Перевозка грузов автомобилями-самосвалами грузоподъемностью 10 т работающих вне карьера на расстояние: I класс груза до 5 км (1 т груза) ИНДЕКС К ПОЗИЦИИ: 1 средневзвешанный ОЗП=17,46; ЭМ=8,52; ЗПМ=17,46; МАТ=5,26 зональный коэф-т МАТ=1,04 НР 0%=0%*0.85 от ФОТ СП 0%=0%*0.8 от ФОТ | 876,685496 (456,4*0,44*1,8)+(2127,9*0,1*1,8)+(47,8*0,27*1,8)+(173,8*0,06*1,8)+(582,03*0,043*2,4)+(21,52*1,4) | 56.9988 | 56.9988 |  |  | 49970.02 |  | 49970.02
8 | ФССЦпг-01-01-01-043 | Погрузо-разгрузочные работы при автомобильных перевозках: Погрузка мусора строительного с погрузкой экскаваторами емкостью ковша до 0,5 м3 (1 т груза) ИНДЕКС К ПОЗИЦИИ: 3 погрузочно-разгрузочные работы ЭМ=12,13 НР 0%=0%*0.85 от ФОТ СП 0%=0%*0.8 от ФОТ | 384,6996 (456,4*0,44*1,8)+(47,8*0,27*1,8) | 39.7864 | 39.7864 |  |  | 15305.81 |  | 15305.81
9 | ФССЦпг-01-01-01-041 | Погрузо-разгрузочные работы при автомобильных перевозках: Погрузка мусора строительного с погрузкой вручную (1 т груза) ИНДЕКС К ПОЗИЦИИ: 1 средневзвешанный ОЗП=17,46; ЭМ=8,52; ЗПМ=17,46; МАТ=5,26 зональный коэф-т МАТ=1,04 НР 0%=0%*0.85 от ФОТ СП 0%=0%*0.8 от ФОТ | 90,193496 (582,03*0,043*2,4)+(21,52*1,4) | 366.1896 | 366.1896 |  |  | 33027.92 |  | 33027.92
10 | Приказ Депортамента по тарифам НСО от 22 ноября 2016 года N 283-ЖКХ | Утилизация тяжелых бытовых отходов (м3) | 483,49 (456,4*0,44)+(2127,9*0,1)+(47,8*0,27)+(173,8*0,06)+(582,03*0,043)+(21,52) | 51.21 |  | 51.21 |  | 24759.52 |  |  | 24759.52
Итого прямые затраты по разделу в текущих ценах | [7 empty] | 575808.52 | 141907.3 | 409141,70 51760,40 | 24759.52 |  | 965.16
Накладные расходы | [7 empty] | 170427.58
Сметная прибыль | [7 empty] | 92960.5
Итого по разделу 1 Демонтажные работы | [7 empty] | 839196.6 |  |  |  |  | 965.16
Благоустройство (ремонтно-строительные) | [7 empty] | 716133.33 |  |  |  |  | 965.16
Перевозка грузов автотранспортом | [7 empty] | 74729.54
Погрузо-разгрузочные работы | [7 empty] | 48333.73
Итого | [7 empty] | 839196.6 |  |  |  |  | 965.16
В том числе:
Материалы | [7 empty] | 24759.52
Машины и механизмы | [7 empty] | 409141.7
ФОТ | [7 empty] | 193667.7
Накладные расходы | [7 empty] | 170427.58
Сметная прибыль | [7 empty] | 92960.5
Итого по разделу 1 Демонтажные работы | [7 empty] | 839196.6 |  |  |  |  | 965.16
Раздел 2. Бортовые камни
13 | ФЕР27-02-010-02 | Установка бортовых камней бетонных: при других видах покрытий (100 м) ИНДЕКС К ПОЗИЦИИ: 1 средневзвешанный ОЗП=17,46; ЭМ=8,52; ЗПМ=17,46; МАТ=5,26 зональный коэф-т МАТ=1,04 НР (86259,92 руб.): 121%=142%*0.85 от ФОТ СП (46337,97 руб.): 65%=95%*(0.85*0.8) от ФОТ | 6,25 (625)/100 | 32095,2095 11237,9544 | 671,2056 168,3144 | 20186.0495 |  | 200595.06 | 70237.22 | 4195,04 1051,97 | 126162.8 | 76.08 | 475.5
14 | ФССЦ-05.2.03.03-0032 | Камни бортовые: БР 100.30.15 /бетон В30 (М400), объем 0,043 м3/ (ГОСТ 6665-91) (шт.) ИНДЕКС К ПОЗИЦИИ: 1 средневзвешанный ОЗП=17,46; ЭМ=8,52; ЗПМ=17,46; МАТ=5,26 зональный коэф-т МАТ=1,04 | 625 | 345.2916 |  | 345.2916 |  | 215807.25 |  |  | 215807.25
15 | ФЕР27-02-010-02 | Установка бортовых камней бетонных: при других видах покрытий (тротуары) (100 м) 884,00 = 4 412,47 - 5,9 x 592,76 - 0,06 x 519,80 ИНДЕКС К ПОЗИЦИИ: 1 средневзвешанный ОЗП=17,46; ЭМ=8,52; ЗПМ=17,46; МАТ=5,26 зональный коэф-т МАТ=1,04 НР (16285,87 руб.): 121%=142%*0.85 от ФОТ СП (8748,61 руб.): 65%=95%*(0.85*0.8) от ФОТ | 1,18 118/100 | 12793,0672 11237,9544 | 671,2056 168,3144 | 883.9072 |  | 15095.82 | 13260.79 | 792,02 198,61 | 1043.01 | 76.08 | 89.77
16 | ФССЦ-04.1.02.05-0006 | Бетон тяжелый, класс: В15 (М200) (м3) ИНДЕКС К ПОЗИЦИИ: 1 средневзвешанный ОЗП=17,46; ЭМ=8,52; ЗПМ=17,46; МАТ=5,26 зональный коэф-т МАТ=1,04 | 5,98732 6,962*0,86 | 3242.6343 |  | 3242.6343 |  | 19414.69 |  |  | 19414.69
17 | ФССЦ-04.3.01.09-0014 | Раствор готовый кладочный цементный марки: 100 (м3) ИНДЕКС К ПОЗИЦИИ: 1 средневзвешанный ОЗП=17,46; ЭМ=8,52; ЗПМ=17,46; МАТ=5,26 зональный коэф-т МАТ=1,04 | 0,023364 0,0708*0,33 | 2843.5139 |  | 2843.5139 |  | 66.44 |  |  | 66.44
18 | ФССЦ-05.2.03.03-0031 | Камни бортовые: БР 100.20.8 /бетон В22,5 (М300), объем 0,016 м3/ (ГОСТ 6665-91) (шт.) ИНДЕКС К ПОЗИЦИИ: 1 средневзвешанный ОЗП=17,46; ЭМ=8,52; ЗПМ=17,46; МАТ=5,26 зональный коэф-т МАТ=1,04 | 118 | 122.3181 |  | 122.3181 |  | 14433.54 |  |  | 14433.54
19 | ФЕРр66-23-1 | Подъем люков колодцев (шт) ИНДЕКС К ПОЗИЦИИ: 1 средневзвешанный ОЗП=17,46; ЭМ=8,52; ЗПМ=17,46; МАТ=5,26 зональный коэф-т МАТ=1,04 НР (1556,04 руб.): 92%=108%*0.85 от ФОТ СП (913,33 руб.): 54%=68%*0.8 от ФОТ | 3 | 652,6785 543,5298 | 55,9764 20,2536 | 53.1723 |  | 1958.04 | 1630.59 | 167,93 60,76 | 159.52 | 3.65 | 10.95
20 | ФССЦ-04.1.02.05-0003 | Бетон тяжелый, класс: В7,5 (М100) (м3) ИНДЕКС К ПОЗИЦИИ: 1 средневзвешанный ОЗП=17,46; ЭМ=8,52; ЗПМ=17,46; МАТ=5,26 зональный коэф-т МАТ=1,04 | 1.05 | 3063.424 |  | 3063.424 |  | 3216.6 |  |  | 3216.6
Итого прямые затраты по разделу в текущих ценах | [7 empty] | 470587.44 | 85128.6 | 5154,99 1311,34 | 380303.85 |  | 576.22
Накладные расходы | [7 empty] | 104101.83
Сметная прибыль | [7 empty] | 55999.91
Итого по разделу 2 Бортовые камни | [7 empty] | 630689.18 |  |  |  |  | 576.22
Раздел 3. Устройство дорожной одежды
Асфальтобетонное покрытие тип I
22 | ФЕР01-01-022-14 | Разработка грунта с погрузкой на автомобили-самосвалы в траншеях экскаватором «обратная лопата» с ковшом вместимостью 0,5 (0,5-0,63) м3 с погрузкой на автомобили-самосвалы, группа грунтов 2 (1000 м3) ИНДЕКС К ПОЗИЦИИ: 1 средневзвешанный ОЗП=17,46; ЭМ=8,52; ЗПМ=17,46; МАТ=5,26 зональный коэф-т МАТ=1,04 НР (1589,07 руб.): 81%=95%*0.85 от ФОТ СП (667,02 руб.): 34%=50%*(0.85*0.8) от ФОТ | 0,223916 (508,9*0,44)/1000 | 31668.84 | 31668,84 8761,428 |  |  | 7091.16 |  | 7091,16 1961,82
23 | ФЕР27-04-001-01 | Устройство подстилающих и выравнивающих слоев оснований: из песка (100 м3) ИНДЕКС К ПОЗИЦИИ: 1 средневзвешанный ОЗП=17,46; ЭМ=8,52; ЗПМ=17,46; МАТ=5,26 зональный коэф-т МАТ=1,04 НР (9702,83 руб.): 121%=142%*0.85 от ФОТ СП (5212,27 руб.): 65%=95%*(0.85*0.8) от ФОТ | 1,51245 (1008,3*0,15)/100 | 20532,4155 2201,1822 | 18264,4944 3100,7214 | 66.7389 |  | 31054.25 | 3329.18 | 27624,13 4689,69 | 100.94 | 15.72 | 23.78
24 | ФССЦ-02.3.01.02-0015 | Песок природный для строительных: работ средний (м3) ИНДЕКС К ПОЗИЦИИ: 1 средневзвешанный ОЗП=17,46; ЭМ=8,52; ЗПМ=17,46; МАТ=5,26 зональный коэф-т МАТ=1,04 | 166,3695 151,245*1,1 | 302.2943 |  | 302.2943 |  | 50292.55 |  |  | 50292.55
25 | ФЕР27-04-005-01 | Устройство оснований толщиной 15 см из щебня фракции 40-70 мм при укатке каменных материалов с пределом прочности на сжатие свыше 98,1 МПа (1000 кгс/см2): однослойных (1000 м2) ИНДЕКС К ПОЗИЦИИ: 1 средневзвешанный ОЗП=17,46; ЭМ=8,52; ЗПМ=17,46; МАТ=5,26 зональный коэф-т МАТ=1,04 НР (20468,19 руб.): 121%=142%*0.85 от ФОТ СП (10995,31 руб.): 65%=95%*(0.85*0.8) от ФОТ | 1,0083 1008,3/1000 | 167337,1397 5319,3636 | 44457,786 11457,252 | 117559.9901 |  | 168726.04 | 5363.51 | 44826,79 11552,35 | 118535.74 | 37.29 | 37.6
26 | ФЕР27-04-005-04 | На каждый 1 см изменения толщины слоя добавлять или исключать к расценкам 27-04-005-01, 27-04-005-02, 27-04-005-03 (1000 м2) (добавлять до толщ. 19 см ПЗ=4 (ОЗП=4; ЭМ=4 к расх.; ЗПМ=4; МАТ=4 к расх.; ТЗ=4; ТЗМ=4)) ИНДЕКС К ПОЗИЦИИ: 1 средневзвешанный ОЗП=17,46; ЭМ=8,52; ЗПМ=17,46; МАТ=5,26 зональный коэф-т МАТ=1,04 НР (2568,16 руб.): 121%=142%*0.85 от ФОТ СП (1379,59 руб.): 65%=95%*(0.85*0.8) от ФОТ | 1,0083 1008,3/1000 | 36522.9533 | 8125,0128 2104,9776 | 28397.9405 |  | 36826.09 |  | 8192,45 2122,45 | 28633.64
27 | ФЕР27-06-026-01 | Розлив вяжущих материалов (т) ИНДЕКС К ПОЗИЦИИ: 1 средневзвешанный ОЗП=17,46; ЭМ=8,52; ЗПМ=17,46; МАТ=5,26 зональный коэф-т МАТ=1,04 НР (167,54 руб.): 121%=142%*0.85 от ФОТ СП (90 руб.): 65%=95%*(0.85*0.8) от ФОТ | 1,10913 (1008,3*1,1)/1000 | 333.132 | 333,132 124,839 |  |  | 369.49 |  | 369,49 138,46
28 | ФССЦ-01.2.03.07-0023 | Эмульсия битумно-дорожная (т) ИНДЕКС К ПОЗИЦИИ: 1 средневзвешанный ОЗП=17,46; ЭМ=8,52; ЗПМ=17,46; МАТ=5,26 зональный коэф-т МАТ=1,04 | 1.142 | 8502.0957 |  | 8502.0957 |  | 9709.39 |  |  | 9709.39
29 | ФЕР27-03-004-01 | Устройство выравнивающего слоя из асфальтобетонной смеси: с применением укладчиков асфальтобетона (100 т) 3 007,88 = 2 992,90 + 0,074 x (1 690,00 - 1 487,60) ИНДЕКС К ПОЗИЦИИ: 1 средневзвешанный ОЗП=17,46; ЭМ=8,52; ЗПМ=17,46; МАТ=5,26 зональный коэф-т МАТ=1,04 НР (10850,78 руб.): 121%=142%*0.85 от ФОТ СП (5828,93 руб.): 65%=95%*(0.85*0.8) от ФОТ | 1,0083 (1008,3*0,04*2,5)/100 | 27104,0342 3709,9008 | 22635,936 5183,874 | 758.1974 |  | 27329 | 3740.69 | 22823,81 5226,90 | 764.5 | 21.77 | 21.95
30 | ФССЦ-04.2.01.01-0037 | Смеси асфальтобетонные дорожные, аэродромные и асфальтобетон (горячие для плотного асфальтобетона мелко и крупнозернистые, песчаные), марка: II, тип В (т) ИНДЕКС К ПОЗИЦИИ: 1 средневзвешанный ОЗП=17,46; ЭМ=8,52; ЗПМ=17,46; МАТ=5,26 зональный коэф-т МАТ=1,04 | 101.8 | 2625.792 |  | 2625.792 |  | 267305.63 |  |  | 267305.63
31 | ФЕР27-06-020-01 | Устройство покрытия толщиной 4 см из горячих асфальтобетонных смесей плотных мелкозернистых типа АБВ, плотность каменных материалов: 2,5-2,9 т/м3 (1000 м2) ИНДЕКС К ПОЗИЦИИ: 1 средневзвешанный ОЗП=17,46; ЭМ=8,52; ЗПМ=17,46; МАТ=5,26 зональный коэф-т МАТ=1,04 НР (13451,33 руб.): 121%=142%*0.85 от ФОТ СП (7225,92 руб.): 65%=95%*(0.85*0.8) от ФОТ | 1,0083 1008,3/1000 | 28018,3466 6433,137 | 20323,3524 4592,1546 | 1261.8572 |  | 28250.9 | 6486.53 | 20492,04 4630,27 | 1272.33 | 38.3 | 38.62
32 | ФЕР27-06-021-01 | На каждые 0,5 см изменения толщины покрытия добавлять или исключать: к расценке 27-06-020-01 (1000 м2) (добавлять до толщ. 6 см ПЗ=4 (ОЗП=4; ЭМ=4 к расх.; ЗПМ=4; МАТ=4 к расх.; ТЗ=4; ТЗМ=4)) ИНДЕКС К ПОЗИЦИИ: 1 средневзвешанный ОЗП=17,46; ЭМ=8,52; ЗПМ=17,46; МАТ=5,26 зональный коэф-т МАТ=1,04 НР (74,14 руб.): 121%=142%*0.85 от ФОТ СП (39,83 руб.): 65%=95%*(0.85*0.8) от ФОТ | 1,0083 1008,3/1000 | 166,4088 60,7608 | 105.648 |  |  | 167.79 | 61.27 | 106.52 |  | 0.36 | 0.36
33 | ФССЦ-04.2.01.01-0037 | Смеси асфальтобетонные дорожные, аэродромные и асфальтобетон (горячие для плотного асфальтобетона мелко и крупнозернистые, песчаные), марка: II, тип В (т) ИНДЕКС К ПОЗИЦИИ: 1 средневзвешанный ОЗП=17,46; ЭМ=8,52; ЗПМ=17,46; МАТ=5,26 зональный коэф-т МАТ=1,04 | 146,2 97,4+48,8 | 2625.792 |  | 2625.792 |  | 383890.79 |  |  | 383890.79
Асфальтобетонное покрытие тип II
35 | ФЕР01-01-022-14 | Разработка грунта с погрузкой на автомобили-самосвалы в траншеях экскаватором «обратная лопата» с ковшом вместимостью 0,5 (0,5-0,63) м3 с погрузкой на автомобили-самосвалы, группа грунтов 2 (1000 м3) ИНДЕКС К ПОЗИЦИИ: 1 средневзвешанный ОЗП=17,46; ЭМ=8,52; ЗПМ=17,46; МАТ=5,26 зональный коэф-т МАТ=1,04 НР (91,59 руб.): 81%=95%*0.85 от ФОТ СП (38,45 руб.): 34%=50%*(0.85*0.8) от ФОТ | 0,012906 (47,8*0,27)/1000 | 31668.84 | 31668,84 8761,428 |  |  | 408.72 |  | 408,72 113,08
36 | ФЕР27-04-001-01 | Устройство подстилающих и выравнивающих слоев оснований: из песка (100 м3) ИНДЕКС К ПОЗИЦИИ: 1 средневзвешанный ОЗП=17,46; ЭМ=8,52; ЗПМ=17,46; МАТ=5,26 зональный коэф-т МАТ=1,04 НР (306,65 руб.): 121%=142%*0.85 от ФОТ СП (164,73 руб.): 65%=95%*(0.85*0.8) от ФОТ | 0,0478 (47,8*0,1)/100 | 20532,4155 2201,1822 | 18264,4944 3100,7214 | 66.7389 |  | 981.45 | 105.22 | 873,04 148,21 | 3.19 | 15.72 | 0.75
37 | ФССЦ-02.3.01.02-0015 | Песок природный для строительных: работ средний (м3) ИНДЕКС К ПОЗИЦИИ: 1 средневзвешанный ОЗП=17,46; ЭМ=8,52; ЗПМ=17,46; МАТ=5,26 зональный коэф-т МАТ=1,04 | 5,258 4,78*1,1 | 302.2943 |  | 302.2943 |  | 1589.46 |  |  | 1589.46
38 | ФЕР27-04-005-01 | Устройство оснований толщиной 15 см из щебня фракции 40-70 мм при укатке каменных материалов с пределом прочности на сжатие свыше 98,1 МПа (1000 кгс/см2): однослойных (1000 м2) ИНДЕКС К ПОЗИЦИИ: 1 средневзвешанный ОЗП=17,46; ЭМ=8,52; ЗПМ=17,46; МАТ=5,26 зональный коэф-т МАТ=1,04 НР (970,34 руб.): 121%=142%*0.85 от ФОТ СП (521,25 руб.): 65%=95%*(0.85*0.8) от ФОТ | 0,0478 (47,8)/1000 | 167337,1397 5319,3636 | 44457,786 11457,252 | 117559.9901 |  | 7998.72 | 254.27 | 2125,08 547,66 | 5619.37 | 37.29 | 1.78
39 | ФЕР27-04-005-04 | На каждый 1 см изменения толщины слоя добавлять или исключать к расценкам 27-04-005-01, 27-04-005-02, 27-04-005-03 (1000 м2) (ипсключать до толщ. 12 см ПЗ=3 (ОЗП=3; ЭМ=3 к расх.; ЗПМ=3; МАТ=3 к расх.; ТЗ=3; ТЗМ=3)) ИНДЕКС К ПОЗИЦИИ: 1 средневзвешанный ОЗП=17,46; ЭМ=8,52; ЗПМ=17,46; МАТ=5,26 зональный коэф-т МАТ=1,04 НР (-91,31 руб.): 121%=142%*0.85 от ФОТ СП (-49,05 руб.): 65%=95%*(0.85*0.8) от ФОТ | -0,0478 -(47,8)/1000 | 27392.215 | 6093,7596 1578,7332 | 21298.4554 |  | -1309.35 |  | -291,28 -75,46 | -1018.07
40 | ФЕР27-06-026-01 | Розлив вяжущих материалов (т) ИНДЕКС К ПОЗИЦИИ: 1 средневзвешанный ОЗП=17,46; ЭМ=8,52; ЗПМ=17,46; МАТ=5,26 зональный коэф-т МАТ=1,04 НР (2,89 руб.): 121%=142%*0.85 от ФОТ СП (1,55 руб.): 65%=95%*(0.85*0.8) от ФОТ | 0,01912 (47,8*0,4)/1000 | 333.132 | 333,132 124,839 |  |  | 6.37 |  | 6,37 2,39
41 | ФССЦ-01.2.03.07-0023 | Эмульсия битумно-дорожная (т) ИНДЕКС К ПОЗИЦИИ: 1 средневзвешанный ОЗП=17,46; ЭМ=8,52; ЗПМ=17,46; МАТ=5,26 зональный коэф-т МАТ=1,04 | 0.0197 | 8502.0957 |  | 8502.0957 |  | 167.49 |  |  | 167.49
42 | ФЕР27-07-001-01 | Устройство асфальтобетонных покрытий дорожек и тротуаров однослойных из литой мелкозернистой асфальто-бетонной смеси толщиной 3 см (100 м2) ИНДЕКС К ПОЗИЦИИ: 1 средневзвешанный ОЗП=17,46; ЭМ=8,52; ЗПМ=17,46; МАТ=5,26 зональный коэф-т МАТ=1,04 НР (1426,52 руб.): 121%=142%*0.85 от ФОТ СП (766,31 руб.): 65%=95%*(0.85*0.8) от ФОТ | 0,478 (47,8)/100 | 3494,9002 2452,4316 | 487,77 13,968 | 554.6986 |  | 1670.56 | 1172.26 | 233,15 6,68 | 265.15 | 15.12 | 7.23
43 | ФЕР27-07-001-02 | На каждые 0,5 см изменения толщины покрытия добавлять к расценке 27-07-001-01 (100 м2) (добавлять до толщ. 5 см ПЗ=4 (ОЗП=4; ЭМ=4 к расх.; ЗПМ=4; МАТ=4 к расх.; ТЗ=4; ТЗМ=4)) ИНДЕКС К ПОЗИЦИИ: 1 средневзвешанный ОЗП=17,46; ЭМ=8,52; ЗПМ=17,46; МАТ=5,26 зональный коэф-т МАТ=1,04 НР (870,49 руб.): 121%=142%*0.85 от ФОТ СП (467,62 руб.): 65%=95%*(0.85*0.8) от ФОТ | 0,478 (47,8)/100 | 1791,324 1505,052 | 286.272 |  |  | 856.25 | 719.41 | 136.84 |  | 9.28 | 4.44
44 | ФССЦ-04.2.01.01-0038 | Смеси асфальтобетонные дорожные, аэродромные и асфальтобетон (горячие для плотного асфальтобетона мелко и крупнозернистые, песчаные), марка: II, тип Г (т) ИНДЕКС К ПОЗИЦИИ: 1 средневзвешанный ОЗП=17,46; ЭМ=8,52; ЗПМ=17,46; МАТ=5,26 зональный коэф-т МАТ=1,04 | 5,727 3,413+2,314 | 3126.8806 |  | 3126.8806 |  | 17907.65 |  |  | 17907.65
Асфальтобетонное покрытие тип III
45 | ФЕР01-01-022-14 | Разработка грунта с погрузкой на автомобили-самосвалы в траншеях экскаватором «обратная лопата» с ковшом вместимостью 0,5 (0,5-0,63) м3 с погрузкой на автомобили-самосвалы, группа грунтов 2 (1000 м3) ИНДЕКС К ПОЗИЦИИ: 1 средневзвешанный ОЗП=17,46; ЭМ=8,52; ЗПМ=17,46; МАТ=5,26 зональный коэф-т МАТ=1,04 НР (423,68 руб.): 81%=95%*0.85 от ФОТ СП (177,84 руб.): 34%=50%*(0.85*0.8) от ФОТ | 0,0597 ((137,2+161,3)*0,2)/1000 | 31668.84 | 31668,84 8761,428 |  |  | 1890.63 |  | 1890,63 523,06
46 | ФЕР27-04-001-01 | Устройство подстилающих и выравнивающих слоев оснований: из песка (100 м3) ИНДЕКС К ПОЗИЦИИ: 1 средневзвешанный ОЗП=17,46; ЭМ=8,52; ЗПМ=17,46; МАТ=5,26 зональный коэф-т МАТ=1,04 НР (2605,25 руб.): 121%=142%*0.85 от ФОТ СП (1399,52 руб.): 65%=95%*(0.85*0.8) от ФОТ | 0,4061 ((244,8+161,3)*0,1)/100 | 20532,4155 2201,1822 | 18264,4944 3100,7214 | 66.7389 |  | 8338.21 | 893.9 | 7417,21 1259,20 | 27.1 | 15.72 | 6.38
47 | ФССЦ-02.3.01.02-0015 | Песок природный для строительных: работ средний (м3) ИНДЕКС К ПОЗИЦИИ: 1 средневзвешанный ОЗП=17,46; ЭМ=8,52; ЗПМ=17,46; МАТ=5,26 зональный коэф-т МАТ=1,04 | 44,671 40,61*1,1 | 302.2943 |  | 302.2943 |  | 13503.79 |  |  | 13503.79
48 | ФЕР27-04-016-04 | Устройство прослойки из нетканого синтетического материала (НСМ) в земляном полотне: сплошной (1000 м2) ИНДЕКС К ПОЗИЦИИ: 1 средневзвешанный ОЗП=17,46; ЭМ=8,52; ЗПМ=17,46; МАТ=5,26 зональный коэф-т МАТ=1,04 НР (2648,16 руб.): 121%=142%*0.85 от ФОТ СП (1422,56 руб.): 65%=95%*(0.85*0.8) от ФОТ | 0,4061 (244,8+161,3)/1000 | 8485,4673 4263,0336 | 4218,1668 1126,17 | 4.2669 |  | 3445.95 | 1731.22 | 1713 457,34 | 1.73 | 30.75 | 12.49
49 | ФССЦ-101-2696 | Нетканый геотекстиль: Дорнит 300 г/м2 (м2) ИНДЕКС К ПОЗИЦИИ: 1 средневзвешанный ОЗП=17,46; ЭМ=8,52; ЗПМ=17,46; МАТ=5,26 зональный коэф-т МАТ=1,04 | 406.1 | 41.3015 |  | 41.3015 |  | 16772.54 |  |  | 16772.54
50 | ФЕР27-04-001-02 | Устройство подстилающих и выравнивающих слоев оснований: из песчано-гравийной смеси, дресвы (100 м3) ИНДЕКС К ПОЗИЦИИ: 1 средневзвешанный ОЗП=17,46; ЭМ=8,52; ЗПМ=17,46; МАТ=5,26 зональный коэф-т МАТ=1,04 НР (2694,22 руб.): 121%=142%*0.85 от ФОТ СП (1447,31 руб.): 65%=95%*(0.85*0.8) от ФОТ | 0,4061 ((244,8+161,3)*0,10)/100 | 21368,2554 2201,1822 | 19073,6388 3281,7816 | 93.4344 |  | 8677.65 | 893.9 | 7745,8 1332,73 | 37.95 | 15.72 | 6.38
51 | ФССЦ-02.2.04.03-0003 | Смесь песчано-гравийная природная (м3) ИНДЕКС К ПОЗИЦИИ: 1 средневзвешанный ОЗП=17,46; ЭМ=8,52; ЗПМ=17,46; МАТ=5,26 зональный коэф-т МАТ=1,04 | 40.61 | 328.224 |  | 328.224 |  | 13329.18 |  |  | 13329.18
Асфальтобетонное покрытие тип IV
52 | ФЕР27-06-026-01 | Розлив вяжущих материалов (т) ИНДЕКС К ПОЗИЦИИ: 1 средневзвешанный ОЗП=17,46; ЭМ=8,52; ЗПМ=17,46; МАТ=5,26 зональный коэф-т МАТ=1,04 НР (28,88 руб.): 121%=142%*0.85 от ФОТ СП (15,52 руб.): 65%=95%*(0.85*0.8) от ФОТ | 0,19118 (173,8*1,1)/1000 | 333.132 | 333,132 124,839 |  |  | 63.69 |  | 63,69 23,87
53 | ФССЦ-01.2.03.07-0023 | Эмульсия битумно-дорожная (т) ИНДЕКС К ПОЗИЦИИ: 1 средневзвешанный ОЗП=17,46; ЭМ=8,52; ЗПМ=17,46; МАТ=5,26 зональный коэф-т МАТ=1,04 | 0.2048 | 8502.0957 |  | 8502.0957 |  | 1741.23 |  |  | 1741.23
54 | ФЕР27-03-004-01 | Устройство выравнивающего слоя из асфальтобетонной смеси: с применением укладчиков асфальтобетона (100 т) 3 007,88 = 2 992,90 + 0,074 x (1 690,00 - 1 487,60) ИНДЕКС К ПОЗИЦИИ: 1 средневзвешанный ОЗП=17,46; ЭМ=8,52; ЗПМ=17,46; МАТ=5,26 зональный коэф-т МАТ=1,04 НР (2805,52 руб.): 121%=142%*0.85 от ФОТ СП (1507,1 руб.): 65%=95%*(0.85*0.8) от ФОТ | 0,2607 (173,8*0,06*2,5)/100 | 27104,0342 3709,9008 | 22635,936 5183,874 | 758.1974 |  | 7066.02 | 967.17 | 5901,19 1351,44 | 197.66 | 21.77 | 5.68
55 | ФССЦ-04.2.01.01-0037 | Смеси асфальтобетонные дорожные, аэродромные и асфальтобетон (горячие для плотного асфальтобетона мелко и крупнозернистые, песчаные), марка: II, тип В (т) ИНДЕКС К ПОЗИЦИИ: 1 средневзвешанный ОЗП=17,46; ЭМ=8,52; ЗПМ=17,46; МАТ=5,26 зональный коэф-т МАТ=1,04 | 26.33 | 2625.792 |  | 2625.792 |  | 69137.1 |  |  | 69137.1
Асфальтобетонное покрытие тип V
56 | ФЕР27-04-001-04 | Устройство подстилающих и выравнивающих слоев оснований: из щебня (100 м3) ИНДЕКС К ПОЗИЦИИ: 1 средневзвешанный ОЗП=17,46; ЭМ=8,52; ЗПМ=17,46; МАТ=5,26 зональный коэф-т МАТ=1,04 НР (10662,27 руб.): 121%=142%*0.85 от ФОТ СП (5727,66 руб.): 65%=95%*(0.85*0.8) от ФОТ | 1,06395 (2127,9*0,05)/100 | 31957,3584 3416,922 | 28447,002 4865,229 | 93.4344 |  | 34001.03 | 3635.43 | 30266,19 5176,36 | 99.41 | 24.19 | 25.74
57 | ФССЦ-02.2.05.04-0109 | Щебень из природного камня для строительных работ марка: 1200, фракция 20-40 мм (м3) ИНДЕКС К ПОЗИЦИИ: 1 средневзвешанный ОЗП=17,46; ЭМ=8,52; ЗПМ=17,46; МАТ=5,26 зональный коэф-т МАТ=1,04 | 134,0577 106,395*1,26 | 675.6491 |  | 675.6491 |  | 90575.96 |  |  | 90575.96
58 | ФЕР27-03-004-01 | Устройство выравнивающего слоя из асфальтобетонной смеси: с применением укладчиков асфальтобетона (100 т) 3 007,88 = 2 992,90 + 0,074 x (1 690,00 - 1 487,60) ИНДЕКС К ПОЗИЦИИ: 1 средневзвешанный ОЗП=17,46; ЭМ=8,52; ЗПМ=17,46; МАТ=5,26 зональный коэф-т МАТ=1,04 НР (34349 руб.): 121%=142%*0.85 от ФОТ СП (18451,94 руб.): 65%=95%*(0.85*0.8) от ФОТ | 3,19185 (2127,9*0,06*2,5)/100 | 27104,0342 3709,9008 | 22635,936 5183,874 | 758.1974 |  | 86512.01 | 11841.45 | 72250,51 16546,15 | 2420.05 | 21.77 | 69.49
59 | ФССЦ-04.2.01.01-0037 | Смеси асфальтобетонные дорожные, аэродромные и асфальтобетон (горячие для плотного асфальтобетона мелко и крупнозернистые, песчаные), марка: II, тип В (т) ИНДЕКС К ПОЗИЦИИ: 1 средневзвешанный ОЗП=17,46; ЭМ=8,52; ЗПМ=17,46; МАТ=5,26 зональный коэф-т МАТ=1,04 | 322.4 | 2625.792 |  | 2625.792 |  | 846555.34 |  |  | 846555.34
Итого прямые затраты по разделу в текущих ценах | [7 empty] | 2242900.73 | 41195.41 | 262266,53 57734,65 | 1939438.79 |  | 262.67
Накладные расходы | [7 empty] | 118666.19
Сметная прибыль | [7 empty] | 63499.18
Итого по разделу 3 Устройство дорожной одежды | [7 empty] | 2425066.1 |  |  |  |  | 262.67
Раздел 4. Озеленение
60 | ФЕР01-01-087-02 | Засыпка траншей и котлованов с перемещением грунта до 5 м бульдозерами мощностью: 303 кВт (410 л.с.), группа грунтов 2 (1000 м3) ИНДЕКС К ПОЗИЦИИ: 1 средневзвешанный ОЗП=17,46; ЭМ=8,52; ЗПМ=17,46; МАТ=5,26 зональный коэф-т МАТ=1,04 НР (9,47 руб.): 81%=95%*0.85 от ФОТ СП (3,97 руб.): 34%=50%*(0.85*0.8) от ФОТ | 0,03946 (197,3*0,2)/1000 | 2746.7628 | 2746,7628 296,1216 |  |  | 108.39 |  | 108,39 11,69
62 | ФССЦ-16.2.01.02-0001 | Земля растительная (м3) ИНДЕКС К ПОЗИЦИИ: 1 средневзвешанный ОЗП=17,46; ЭМ=8,52; ЗПМ=17,46; МАТ=5,26 зональный коэф-т МАТ=1,04 | 39.46 | 741.7862 |  | 741.7862 |  | 29270.88 |  |  | 29270.88
63 | ФЕР01-02-027-05 | Планировка площадей: ручным способом, группа грунтов 2 (1000 м2) ИНДЕКС К ПОЗИЦИИ: 1 средневзвешанный ОЗП=17,46; ЭМ=8,52; ЗПМ=17,46; МАТ=5,26 зональный коэф-т МАТ=1,04 НР (2457,73 руб.): 68%=80%*0.85 от ФОТ СП (1120,44 руб.): 31%=45%*(0.85*0.8) от ФОТ | 0,1973 197,3/1000 | 18318,8574 18318,8574 |  |  |  | 3614.31 | 3614.31 |  |  | 123 | 24.27
66 | ФЕР47-01-046-06 | Посев газонов партерных, мавританских и обыкновенных вручную (100 м2) ИНДЕКС К ПОЗИЦИИ: 1 средневзвешанный ОЗП=17,46; ЭМ=8,52; ЗПМ=17,46; МАТ=5,26 зональный коэф-т МАТ=1,04 НР (2783,82 руб.): 98%=115%*0.85 от ФОТ СП (1732,78 руб.): 61%=90%*(0.85*0.8) от ФОТ | 1,973 197,3/100 | 3586,2786 884,8728 | 2567,928 554,8788 | 133.4778 |  | 7075.73 | 1745.85 | 5066,52 1094,78 | 263.36 | 5.99 | 11.82
67 | ФССЦ-16.2.02.07-0161 | Семена газонных трав (смесь) (кг) ИНДЕКС К ПОЗИЦИИ: 1 средневзвешанный ОЗП=17,46; ЭМ=8,52; ЗПМ=17,46; МАТ=5,26 зональный коэф-т МАТ=1,04 | 7,892 3,946*2 | 800.046 |  | 800.046 |  | 6313.96 |  |  | 6313.96
Итого прямые затраты по разделу в текущих ценах | [7 empty] | 46383.27 | 5360.16 | 5174,91 1106,47 | 35848.2 |  | 36.09
Накладные расходы | [7 empty] | 5251.02
Сметная прибыль | [7 empty] | 2857.19
Итого по разделу 4 Озеленение | [7 empty] | 54491.48 |  |  |  |  | 36.09
Раздел 5. Малые формы
68 | ФЕР07-05-030-11 | Установка мелких конструкций (урны, скамейки и др.) массой до 0,5 т (100 шт) ИНДЕКС К ПОЗИЦИИ: 1 средневзвешанный ОЗП=17,46; ЭМ=8,52; ЗПМ=17,46; МАТ=5,26 зональный коэф-т МАТ=1,04 НР (5320,39 руб.): 132%=155%*0.85 от ФОТ СП (2740,81 руб.): 68%=100%*(0.85*0.8) от ФОТ | 0,2 (10+10)/100 | 31112,8557 19410,4566 | 2318,8032 742,5738 | 9383.5959 |  | 6222.57 | 3882.09 | 463,76 148,51 | 1876.72 | 122.57 | 24.51
69 | прайс-лист ООО Аверсиб Романа | Скамья (брус фанерный) (шт.) ИНДЕКС К ПОЗИЦИИ: 1 средневзвешанный ОЗП=17,46; ЭМ=8,52; ЗПМ=17,46; МАТ=5,26 зональный коэф-т МАТ=1,04 | 10 | 13872.0591 |  | 13872.0591 |  | 138720.59 |  |  | 138720.59
70 | прайс-лист ООО Аверсиб Романа | Урна наземная (шт.) ИНДЕКС К ПОЗИЦИИ: 1 средневзвешанный ОЗП=17,46; ЭМ=8,52; ЗПМ=17,46; МАТ=5,26 зональный коэф-т МАТ=1,04 | 10 | 2939.8477 |  | 2939.8477 |  | 29398.48 |  |  | 29398.48
72 | прайс-лист ООО Аверсиб Романа | Горка "Цветок" (с монтажом) (шт.) ИНДЕКС К ПОЗИЦИИ: 1 средневзвешанный ОЗП=17,46; ЭМ=8,52; ЗПМ=17,46; МАТ=5,26 зональный коэф-т МАТ=1,04 | 1 | 24205.4259 |  | 24205.4259 |  | 24205.43 |  |  | 24205.43
73 | прайс-лист ООО Алтай Мастер | Балансир Лошадки (с монтажом) (шт.) ИНДЕКС К ПОЗИЦИИ: 1 средневзвешанный ОЗП=17,46; ЭМ=8,52; ЗПМ=17,46; МАТ=5,26 зональный коэф-т МАТ=1,04 | 1 | 13016.9809 |  | 13016.9809 |  | 13016.98 |  |  | 13016.98
Итого прямые затраты по разделу в текущих ценах | [7 empty] | 211564.05 | 3882.09 | 463,76 148,51 | 207218.2 |  | 24.51
Накладные расходы | [7 empty] | 5320.39
Сметная прибыль | [7 empty] | 2740.81
Итого по разделу 5 Малые формы | [7 empty] | 219625.25 |  |  |  |  | 24.51
Раздел 6. Баскетбольная площадка
Итого прямые затраты по разделу в текущих ценах
Итого по разделу 6 Баскетбольная площадка
ИТОГИ ПО СМЕТЕ:
Итого прямые затраты по смете в текущих ценах | [7 empty] | 3547244.01 | 277473.56 | 682201,89 112061,37 | 2587568.56 |  | 1864.65
Накладные расходы | [7 empty] | 403767.01
Сметная прибыль | [7 empty] | 218057.59
ВСЕГО по смете | [7 empty] | 4169068.61 |  |  |  |  | 1864.65
Благоустройство (ремонтно-строительные) | [7 empty] | 716133.33 |  |  |  |  | 965.16
Перевозка грузов автотранспортом | [7 empty] | 104000.42
Погрузо-разгрузочные работы | [7 empty] | 48333.73
Автомобильные дороги | [7 empty] | 3035733.1 |  |  |  |  | 827.94
Наружные инженерные сети: другие работы (ремонтно-строительные) | [7 empty] | 7644.01 |  |  |  |  | 10.95
Земляные работы, выполняемые механизированным способом | [7 empty] | 12500
Земляные работы, выполняемые по другим видам работ (подготовительным, сопутствующим, укрепительным) | [7 empty] | 7192.48 |  |  |  |  | 24.27
Озеленение. Защитные лесонасаждения | [7 empty] | 17906.29 |  |  |  |  | 11.82
Бетонные и железобетонные сборные конструкции в жилищно-гражданском строительстве | [7 empty] | 14283.77 |  |  |  |  | 24.51
Материалы | [7 empty] | 205341.48
Итого строительные работы | [7 empty] | 4144309.09 |  |  |  |  | 1864.65
Итого прочие работы | [7 empty] | 24759.52
Итого | [7 empty] | 4169068.61
В том числе:
Материалы | [7 empty] | 2587568.56
Машины и механизмы | [7 empty] | 682201.89
ФОТ | [7 empty] | 389534.93
Накладные расходы | [7 empty] | 403767.01
Сметная прибыль | [7 empty] | 218057.59
НДС 4144309,09*0, 18 | [7 empty] | 745975.64
ВСЕГО по смете | [7 empty] | 4915044.25 |  |  |  |  | 1864.65