## ЛСР по форме №4 с мат. и обор.
СОГЛАСОВАНО: | [10 empty] | УТВЕРЖДАЮ:
______________ | [10 empty] | ______________
" _____ " ________________ 2018 г. | [10 empty] | "______ " _______________2018 г.
г. Бердск
(наименование стройки)
ЛОКАЛЬНЫЙ СМЕТНЫЙ РАСЧЕТ
(локальная смета)
на |  |  | Благоустройство дворовой территории по ул. Ленина, 37
(наименование работ и затрат, наименование объекта)
Основание:
| Сметная стоимость строительных работ _______________________________________________________________________________________________ |  | ___________________________1 901 767,47 |  | руб.
| Средства на оплату труда _______________________________________________________________________________________________ |  | ___________________________184,524 |  | тыс. руб.
| Сметная трудоемкость _______________________________________________________________________________________________ |  | _______________________________________________________________________________________________963,21 |  | чел.час
Составлен(а) в текущих (прогнозных) ценах по состоянию на 15.12.2017 г.
№ пп | Шифр и номер позиции норматива | Наименование работ и затрат, единица измерения | Количество | Стоимость единицы, руб. |  |  | Общая стоимость, руб. |  |  |  |  | Затраты труда рабочих, чел.-ч, не занятых обслуживанием машин
|  |  |  | всего | эксплуатации машин | мате-риалы | обору-дования | Всего | оплаты труда | эксплуатации машин | мате-риалы
|  |  |  | оплаты труда | в т.ч. оплаты труда |  |  |  |  | в т.ч. оплаты труда |  | на единицу | всего
1 | 2 | 3 | 4 | 5 | 6 | 7 | 8 | 9 | 10 | 11 | 12 | 13 | 14
Раздел 1. Демонтажные работы
1 | ФЕРр68-12-8 | Снятие деформированных асфальтобетонных покрытий самоходными холодными фрезами с шириной фрезерования 500-1000 мм и толщиной слоя: до 70 мм (1000 м2) ИНДЕКС К ПОЗИЦИИ: 1 средневзвешанный ОЗП=17,46; ЭМ=8,52; ЗПМ=17,46; МАТ=5,26 зональный коэф-т МАТ=1,04 НР (921,17 руб.): 88%=104%*0.85 от ФОТ СП (502,45 руб.): 48%=60%*0.8 от ФОТ | 0,1435 143,5/1000 | 45065,05 1344,25 | 43720,8 5950,37 |  |  | 6466.83 | 192.9 | 6273,93 853,88 |  | 9.87 | 1.42
2 | ФЕРр68-12-10 | Снятие деформированных асфальтобетонных покрытий самоходными холодными фрезами с шириной фрезерования 500-1000 мм и толщиной слоя: до 110 мм (1000 м2) ИНДЕКС К ПОЗИЦИИ: 1 средневзвешанный ОЗП=17,46; ЭМ=8,52; ЗПМ=17,46; МАТ=5,26 зональный коэф-т МАТ=1,04 НР (6579,8 руб.): 88%=104%*0.85 от ФОТ СП (3588,98 руб.): 48%=60%*0.8 от ФОТ | 0,51628 (431,98+84,3)/1000 | 89980,14 2695,13 | 87285,01 11787,42 |  |  | 46454.95 | 1391.44 | 45063,51 6085,61 |  | 19.79 | 10.22
3 | ФЕРр68-12-4 | Разборка покрытий и оснований: асфальтобетонных с помощью молотков отбойных (100 м3) ИНДЕКС К ПОЗИЦИИ: 1 средневзвешанный ОЗП=17,46; ЭМ=8,52; ЗПМ=17,46; МАТ=5,26 зональный коэф-т МАТ=1,04 НР (17002,46 руб.): 88%=104%*0.85 от ФОТ СП (9274,07 руб.): 48%=60%*0.8 от ФОТ | 0,452408 (102,82*0,44)/100 | 69270,73 35308,31 | 33962,42 7398,68 |  |  | 31338.63 | 15973.76 | 15364,87 3347,22 |  | 243.35 | 110.09
5 | ФЕРр68-14-1 | Разборка бортовых камней: на бетонном основании (100 м) ИНДЕКС К ПОЗИЦИИ: 1 средневзвешанный ОЗП=17,46; ЭМ=8,52; ЗПМ=17,46; МАТ=5,26 зональный коэф-т МАТ=1,04 НР (49979,01 руб.): 88%=104%*0.85 от ФОТ СП (27261,28 руб.): 48%=60%*0.8 от ФОТ | 4,7533 475,33/100 | 17872,94 10297,38 | 7575,56 1651,02 |  |  | 84955.45 | 48946.54 | 36008,91 7847,79 |  | 68.26 | 324.46
6 | ФССЦпг-03-21-01-005 | Перевозка грузов автомобилями-самосвалами грузоподъемностью 10 т работающих вне карьера на расстояние: I класс груза до 5 км (1 т груза) ИНДЕКС К ПОЗИЦИИ: 2 перевозка грузов ЭМ=8,61 НР 0%=0%*0.85 от ФОТ СП 0%=0%*0.8 от ФОТ | 315,181416 (143,5*0,06*1,8)+(431,98*0,1*1,8)+(102,82*0,44*1,8)+(84,3*0,1*1,8)+(475,33*0,043*2,4)+(233,3*0,016*2,4)+(28,0445*2,4) | 57.6 | 57.6 |  |  | 18154.45 |  | 18154.45
7 | ФССЦпг-01-01-01-043 | Погрузо-разгрузочные работы при автомобильных перевозках: Погрузка мусора строительного с погрузкой экскаваторами емкостью ковша до 0,5 м3 (1 т груза) ИНДЕКС К ПОЗИЦИИ: 3 погрузочно-разгрузочные работы ЭМ=12,13 НР 0%=0%*0.85 от ФОТ СП 0%=0%*0.8 от ФОТ | 130,487496 (102,82*0,44*1,8)+(475,33*0,043*2,4) | 39.79 | 39.79 |  |  | 5192.1 |  | 5192.1
8 | ФССЦпг-01-01-01-041 | Погрузо-разгрузочные работы при автомобильных перевозках: Погрузка мусора строительного с погрузкой вручную (1 т груза) ИНДЕКС К ПОЗИЦИИ: 1 средневзвешанный ОЗП=17,46; ЭМ=8,52; ЗПМ=17,46; МАТ=5,26 зональный коэф-т МАТ=1,04 НР 0%=0%*0.85 от ФОТ СП 0%=0%*0.8 от ФОТ | 76,26552 (233,3*0,016*2,4)+(28,0445*2,4) | 366.19 | 366.19 |  |  | 27927.67 |  | 27927.67
9 | Приказ Депортамента по тарифам НСО от 22 ноября 2016 года N 283-ЖКХ | Утилизация тяжелых бытовых отходов (м3) | 157,7 (143,5*0,06)+(431,98*0,1)+(102,82*0,44)+(84,3*0,1)+(475,33*0,043)+(233,3*0,016)+(28,0445) | 51.21 |  | 51.21 |  | 8075.82 |  |  | 8075.82
Итого прямые затраты по разделу в текущих ценах | [7 empty] | 228565.9 | 66504.64 | 153985,44 18134,50 | 8075.82 |  | 446.19
Накладные расходы | [7 empty] | 74482.44
Сметная прибыль | [7 empty] | 40626.79
Итого по разделу 1 Демонтажные работы | [7 empty] | 343675.13 |  |  |  |  | 446.19
Благоустройство (ремонтно-строительные) | [7 empty] | 284325.09 |  |  |  |  | 446.19
Перевозка грузов автотранспортом | [7 empty] | 26230.27
Погрузо-разгрузочные работы | [7 empty] | 33119.77
Итого | [7 empty] | 343675.13 |  |  |  |  | 446.19
В том числе:
Материалы | [7 empty] | 8075.82
Машины и механизмы | [7 empty] | 153985.44
ФОТ | [7 empty] | 84639.14
Накладные расходы | [7 empty] | 74482.44
Сметная прибыль | [7 empty] | 40626.79
Итого по разделу 1 Демонтажные работы | [7 empty] | 343675.13 |  |  |  |  | 446.19
Раздел 2. Бортовые камни
13 | ФЕР27-02-010-02 | Установка бортовых камней бетонных: при других видах покрытий (100 м) ИНДЕКС К ПОЗИЦИИ: 1 средневзвешанный ОЗП=17,46; ЭМ=8,52; ЗПМ=17,46; МАТ=5,26 зональный коэф-т МАТ=1,04 НР (39748,54 руб.): 121%=142%*0.85 от ФОТ СП (21352,52 руб.): 65%=95%*(0.85*0.8) от ФОТ | 2,88 (288)/100 | 32095,21 11237,95 | 671,21 168,31 | 20186.05 |  | 92434.2 | 32365.3 | 1933,08 484,73 | 58135.82 | 76.08 | 219.11
14 | ФССЦ-05.2.03.03-0032 | Камни бортовые: БР 100.30.15 /бетон В30 (М400), объем 0,043 м3/ (ГОСТ 6665-91) (шт.) ИНДЕКС К ПОЗИЦИИ: 1 средневзвешанный ОЗП=17,46; ЭМ=8,52; ЗПМ=17,46; МАТ=5,26 зональный коэф-т МАТ=1,04 | 288 | 345.29 |  | 345.29 |  | 99443.52 |  |  | 99443.52
15 | ФЕР27-02-010-02 | Установка бортовых камней бетонных: при других видах покрытий (тротуары) (100 м) 884,00 = 4 412,47 - 5,9 x 592,76 - 0,06 x 519,80 ИНДЕКС К ПОЗИЦИИ: 1 средневзвешанный ОЗП=17,46; ЭМ=8,52; ЗПМ=17,46; МАТ=5,26 зональный коэф-т МАТ=1,04 НР (28983,31 руб.): 121%=142%*0.85 от ФОТ СП (15569,55 руб.): 65%=95%*(0.85*0.8) от ФОТ | 2,1 210/100 | 12793,07 11237,95 | 671,21 168,31 | 883.91 |  | 26865.45 | 23599.7 | 1409,54 353,45 | 1856.21 | 76.08 | 159.77
16 | ФССЦ-04.1.02.05-0006 | Бетон тяжелый, класс: В15 (М200) (м3) ИНДЕКС К ПОЗИЦИИ: 1 средневзвешанный ОЗП=17,46; ЭМ=8,52; ЗПМ=17,46; МАТ=5,26 зональный коэф-т МАТ=1,04 | 10,6554 12,39*0,86 | 3242.63 |  | 3242.63 |  | 34551.52 |  |  | 34551.52
17 | ФССЦ-04.3.01.09-0014 | Раствор готовый кладочный цементный марки: 100 (м3) ИНДЕКС К ПОЗИЦИИ: 1 средневзвешанный ОЗП=17,46; ЭМ=8,52; ЗПМ=17,46; МАТ=5,26 зональный коэф-т МАТ=1,04 | 0,04158 0,126*0,33 | 2843.51 |  | 2843.51 |  | 118.23 |  |  | 118.23
18 | ФССЦ-05.2.03.03-0031 | Камни бортовые: БР 100.20.8 /бетон В22,5 (М300), объем 0,016 м3/ (ГОСТ 6665-91) (шт.) ИНДЕКС К ПОЗИЦИИ: 1 средневзвешанный ОЗП=17,46; ЭМ=8,52; ЗПМ=17,46; МАТ=5,26 зональный коэф-т МАТ=1,04 | 210 | 122.32 |  | 122.32 |  | 25687.2 |  |  | 25687.2
19 | ФЕРр66-23-1 | Подъем люков колодцев (шт) ИНДЕКС К ПОЗИЦИИ: 1 средневзвешанный ОЗП=17,46; ЭМ=8,52; ЗПМ=17,46; МАТ=5,26 зональный коэф-т МАТ=1,04 НР (1037,36 руб.): 92%=108%*0.85 от ФОТ СП (608,88 руб.): 54%=68%*0.8 от ФОТ | 2 | 652,68 543,53 | 55,98 20,25 | 53.17 |  | 1305.36 | 1087.06 | 111,96 40,50 | 106.34 | 3.65 | 7.3
20 | ФССЦ-04.1.02.05-0003 | Бетон тяжелый, класс: В7,5 (М100) (м3) ИНДЕКС К ПОЗИЦИИ: 1 средневзвешанный ОЗП=17,46; ЭМ=8,52; ЗПМ=17,46; МАТ=5,26 зональный коэф-т МАТ=1,04 | 0.7 | 3063.42 |  | 3063.42 |  | 2144.39 |  |  | 2144.39
Итого прямые затраты по разделу в текущих ценах | [7 empty] | 282549.87 | 57052.06 | 3454,58 878,68 | 222043.23 |  | 386.18
Накладные расходы | [7 empty] | 69769.21
Сметная прибыль | [7 empty] | 37530.95
Итого по разделу 2 Бортовые камни | [7 empty] | 389850.03 |  |  |  |  | 386.18
Раздел 3. Устройство дорожной одежды
Асфальтобетонное покрытие тип I
22 | ФЕР01-01-022-14 | Разработка грунта с погрузкой на автомобили-самосвалы в траншеях экскаватором «обратная лопата» с ковшом вместимостью 0,5 (0,5-0,63) м3 с погрузкой на автомобили-самосвалы, группа грунтов 2 (1000 м3) ИНДЕКС К ПОЗИЦИИ: 1 средневзвешанный ОЗП=17,46; ЭМ=8,52; ЗПМ=17,46; МАТ=5,26 зональный коэф-т МАТ=1,04 НР (1283,69 руб.): 81%=95%*0.85 от ФОТ СП (538,83 руб.): 34%=50%*(0.85*0.8) от ФОТ | 0,180884 (411,1*0,44)/1000 | 31668.84 | 31668,84 8761,43 |  |  | 5728.39 |  | 5728,39 1584,80
23 | ФЕР27-04-001-01 | Устройство подстилающих и выравнивающих слоев оснований: из песка (100 м3) ИНДЕКС К ПОЗИЦИИ: 1 средневзвешанный ОЗП=17,46; ЭМ=8,52; ЗПМ=17,46; МАТ=5,26 зональный коэф-т МАТ=1,04 НР (3137,08 руб.): 121%=142%*0.85 от ФОТ СП (1685,21 руб.): 65%=95%*(0.85*0.8) от ФОТ | 0,489 (326*0,15)/100 | 20532,42 2201,18 | 18264,49 3100,72 | 66.75 |  | 10040.35 | 1076.38 | 8931,34 1516,25 | 32.63 | 15.72 | 7.69
24 | ФССЦ-02.3.01.02-0015 | Песок природный для строительных: работ средний (м3) ИНДЕКС К ПОЗИЦИИ: 1 средневзвешанный ОЗП=17,46; ЭМ=8,52; ЗПМ=17,46; МАТ=5,26 зональный коэф-т МАТ=1,04 | 53,79 48,9*1,1 | 302.29 |  | 302.29 |  | 16260.18 |  |  | 16260.18
25 | ФЕР27-04-005-01 | Устройство оснований толщиной 15 см из щебня фракции 40-70 мм при укатке каменных материалов с пределом прочности на сжатие свыше 98,1 МПа (1000 кгс/см2): однослойных (1000 м2) ИНДЕКС К ПОЗИЦИИ: 1 средневзвешанный ОЗП=17,46; ЭМ=8,52; ЗПМ=17,46; МАТ=5,26 зональный коэф-т МАТ=1,04 НР (6617,7 руб.): 121%=142%*0.85 от ФОТ СП (3554,96 руб.): 65%=95%*(0.85*0.8) от ФОТ | 0,326 326/1000 | 167337,14 5319,36 | 44457,79 11457,25 | 117559.99 |  | 54551.91 | 1734.11 | 14493,24 3735,06 | 38324.56 | 37.29 | 12.16
26 | ФЕР27-04-005-04 | На каждый 1 см изменения толщины слоя добавлять или исключать к расценкам 27-04-005-01, 27-04-005-02, 27-04-005-03 (1000 м2) (добавлять до толщ. 19 см ПЗ=4 (ОЗП=4; ЭМ=4 к расх.; ЗПМ=4; МАТ=4 к расх.; ТЗ=4; ТЗМ=4)) ИНДЕКС К ПОЗИЦИИ: 1 средневзвешанный ОЗП=17,46; ЭМ=8,52; ЗПМ=17,46; МАТ=5,26 зональный коэф-т МАТ=1,04 НР (830,33 руб.): 121%=142%*0.85 от ФОТ СП (446,04 руб.): 65%=95%*(0.85*0.8) от ФОТ | 0,326 326/1000 | 36522.95 | 8125,01 2104,98 | 28397.94 |  | 11906.48 |  | 2648,75 686,22 | 9257.73
27 | ФЕР27-06-026-01 | Розлив вяжущих материалов (т) ИНДЕКС К ПОЗИЦИИ: 1 средневзвешанный ОЗП=17,46; ЭМ=8,52; ЗПМ=17,46; МАТ=5,26 зональный коэф-т МАТ=1,04 НР (54,17 руб.): 121%=142%*0.85 от ФОТ СП (29,1 руб.): 65%=95%*(0.85*0.8) от ФОТ | 0,3586 (326*1,1)/1000 | 333.13 | 333,13 124,84 |  |  | 119.46 |  | 119,46 44,77
28 | ФССЦ-01.2.03.07-0023 | Эмульсия битумно-дорожная (т) ИНДЕКС К ПОЗИЦИИ: 1 средневзвешанный ОЗП=17,46; ЭМ=8,52; ЗПМ=17,46; МАТ=5,26 зональный коэф-т МАТ=1,04 | 0.3694 | 8502.1 |  | 8502.1 |  | 3140.68 |  |  | 3140.68
29 | ФЕР27-03-004-01 | Устройство выравнивающего слоя из асфальтобетонной смеси: с применением укладчиков асфальтобетона (100 т) 3 007,88 = 2 992,90 + 0,074 x (1 690,00 - 1 487,60) ИНДЕКС К ПОЗИЦИИ: 1 средневзвешанный ОЗП=17,46; ЭМ=8,52; ЗПМ=17,46; МАТ=5,26 зональный коэф-т МАТ=1,04 НР (3508,24 руб.): 121%=142%*0.85 от ФОТ СП (1884,59 руб.): 65%=95%*(0.85*0.8) от ФОТ | 0,326 (326*0,04*2,5)/100 | 27104,03 3709,9 | 22635,94 5183,87 | 758.19 |  | 8835.91 | 1209.43 | 7379,32 1689,94 | 247.16 | 21.77 | 7.1
30 | ФССЦ-04.2.01.01-0037 | Смеси асфальтобетонные дорожные, аэродромные и асфальтобетон (горячие для плотного асфальтобетона мелко и крупнозернистые, песчаные), марка: II, тип В (т) ИНДЕКС К ПОЗИЦИИ: 1 средневзвешанный ОЗП=17,46; ЭМ=8,52; ЗПМ=17,46; МАТ=5,26 зональный коэф-т МАТ=1,04 | 32.93 | 2625.79 |  | 2625.79 |  | 86467.26 |  |  | 86467.26
31 | ФЕР27-06-020-01 | Устройство покрытия толщиной 4 см из горячих асфальтобетонных смесей плотных мелкозернистых типа АБВ, плотность каменных материалов: 2,5-2,9 т/м3 (1000 м2) ИНДЕКС К ПОЗИЦИИ: 1 средневзвешанный ОЗП=17,46; ЭМ=8,52; ЗПМ=17,46; МАТ=5,26 зональный коэф-т МАТ=1,04 НР (4349,03 руб.): 121%=142%*0.85 от ФОТ СП (2336,26 руб.): 65%=95%*(0.85*0.8) от ФОТ | 0,326 326/1000 | 28018,35 6433,14 | 20323,35 4592,15 | 1261.86 |  | 9133.98 | 2097.2 | 6625,41 1497,04 | 411.37 | 38.3 | 12.49
32 | ФЕР27-06-021-01 | На каждые 0,5 см изменения толщины покрытия добавлять или исключать: к расценке 27-06-020-01 (1000 м2) (добавлять до толщ. 6 см ПЗ=4 (ОЗП=4; ЭМ=4 к расх.; ЗПМ=4; МАТ=4 к расх.; ТЗ=4; ТЗМ=4)) ИНДЕКС К ПОЗИЦИИ: 1 средневзвешанный ОЗП=17,46; ЭМ=8,52; ЗПМ=17,46; МАТ=5,26 зональный коэф-т МАТ=1,04 НР (23,97 руб.): 121%=142%*0.85 от ФОТ СП (12,88 руб.): 65%=95%*(0.85*0.8) от ФОТ | 0,326 326/1000 | 166,41 60,76 | 105.65 |  |  | 54.25 | 19.81 | 34.44 |  | 0.36 | 0.12
33 | ФССЦ-04.2.01.01-0037 | Смеси асфальтобетонные дорожные, аэродромные и асфальтобетон (горячие для плотного асфальтобетона мелко и крупнозернистые, песчаные), марка: II, тип В (т) ИНДЕКС К ПОЗИЦИИ: 1 средневзвешанный ОЗП=17,46; ЭМ=8,52; ЗПМ=17,46; МАТ=5,26 зональный коэф-т МАТ=1,04 | 47,27 31,49+15,78 | 2625.79 |  | 2625.79 |  | 124121.09 |  |  | 124121.09
Асфальтобетонное покрытие тип I*
34 | ФЕР27-04-001-01 | Устройство подстилающих и выравнивающих слоев оснований: из песка (100 м3) ИНДЕКС К ПОЗИЦИИ: 1 средневзвешанный ОЗП=17,46; ЭМ=8,52; ЗПМ=17,46; МАТ=5,26 зональный коэф-т МАТ=1,04 НР (1634,94 руб.): 121%=142%*0.85 от ФОТ СП (878,27 руб.): 65%=95%*(0.85*0.8) от ФОТ | 0,25485 (169,9*0,15)/100 | 20532,42 2201,18 | 18264,49 3100,72 | 66.75 |  | 5232.69 | 560.97 | 4654,71 790,22 | 17.01 | 15.72 | 4.01
35 | ФССЦ-02.3.01.02-0015 | Песок природный для строительных: работ средний (м3) ИНДЕКС К ПОЗИЦИИ: 1 средневзвешанный ОЗП=17,46; ЭМ=8,52; ЗПМ=17,46; МАТ=5,26 зональный коэф-т МАТ=1,04 | 28,0335 25,485*1,1 | 302.29 |  | 302.29 |  | 8474.25 |  |  | 8474.25
36 | ФЕР27-04-005-01 | Устройство оснований толщиной 15 см из щебня фракции 40-70 мм при укатке каменных материалов с пределом прочности на сжатие свыше 98,1 МПа (1000 кгс/см2): однослойных (1000 м2) ИНДЕКС К ПОЗИЦИИ: 1 средневзвешанный ОЗП=17,46; ЭМ=8,52; ЗПМ=17,46; МАТ=5,26 зональный коэф-т МАТ=1,04 НР (3448,92 руб.): 121%=142%*0.85 от ФОТ СП (1852,73 руб.): 65%=95%*(0.85*0.8) от ФОТ | 0,1699 169,9/1000 | 167337,14 5319,36 | 44457,79 11457,25 | 117559.99 |  | 28430.58 | 903.76 | 7553,38 1946,59 | 19973.44 | 37.29 | 6.34
37 | ФЕР27-04-005-04 | На каждый 1 см изменения толщины слоя добавлять или исключать к расценкам 27-04-005-01, 27-04-005-02, 27-04-005-03 (1000 м2) (добавлять до толщ. 19 см ПЗ=4 (ОЗП=4; ЭМ=4 к расх.; ЗПМ=4; МАТ=4 к расх.; ТЗ=4; ТЗМ=4)) ИНДЕКС К ПОЗИЦИИ: 1 средневзвешанный ОЗП=17,46; ЭМ=8,52; ЗПМ=17,46; МАТ=5,26 зональный коэф-т МАТ=1,04 НР (432,74 руб.): 121%=142%*0.85 от ФОТ СП (232,47 руб.): 65%=95%*(0.85*0.8) от ФОТ | 0,1699 169,9/1000 | 36522.95 | 8125,01 2104,98 | 28397.94 |  | 6205.25 |  | 1380,44 357,64 | 4824.81
38 | ФЕР27-06-020-01 | Устройство покрытия толщиной 4 см из горячих асфальтобетонных смесей плотных мелкозернистых типа АБВ, плотность каменных материалов: 2,5-2,9 т/м3 (1000 м2) ИНДЕКС К ПОЗИЦИИ: 1 средневзвешанный ОЗП=17,46; ЭМ=8,52; ЗПМ=17,46; МАТ=5,26 зональный коэф-т МАТ=1,04 НР (2266,57 руб.): 121%=142%*0.85 от ФОТ СП (1217,58 руб.): 65%=95%*(0.85*0.8) от ФОТ | 0,1699 169,9/1000 | 28018,35 6433,14 | 20323,35 4592,15 | 1261.86 |  | 4760.32 | 1092.99 | 3452,94 780,21 | 214.39 | 38.3 | 6.51
39 | ФЕР27-06-021-01 | На каждые 0,5 см изменения толщины покрытия добавлять или исключать: к расценке 27-06-020-01 (1000 м2) (добавлять до толщ. 6 см ПЗ=4 (ОЗП=4; ЭМ=4 к расх.; ЗПМ=4; МАТ=4 к расх.; ТЗ=4; ТЗМ=4)) ИНДЕКС К ПОЗИЦИИ: 1 средневзвешанный ОЗП=17,46; ЭМ=8,52; ЗПМ=17,46; МАТ=5,26 зональный коэф-т МАТ=1,04 НР (12,49 руб.): 121%=142%*0.85 от ФОТ СП (6,71 руб.): 65%=95%*(0.85*0.8) от ФОТ | 0,1699 169,9/1000 | 166,41 60,76 | 105.65 |  |  | 28.27 | 10.32 | 17.95 |  | 0.36 | 0.06
40 | ФССЦ-04.2.01.01-0037 | Смеси асфальтобетонные дорожные, аэродромные и асфальтобетон (горячие для плотного асфальтобетона мелко и крупнозернистые, песчаные), марка: II, тип В (т) ИНДЕКС К ПОЗИЦИИ: 1 средневзвешанный ОЗП=17,46; ЭМ=8,52; ЗПМ=17,46; МАТ=5,26 зональный коэф-т МАТ=1,04 | 24,633 16,41+8,223 | 2625.79 |  | 2625.79 |  | 64681.09 |  |  | 64681.09
Асфальтобетонное покрытие тип II
45 | ФЕР27-04-005-01 | Устройство оснований толщиной 15 см из щебня фракции 40-70 мм при укатке каменных материалов с пределом прочности на сжатие свыше 98,1 МПа (1000 кгс/см2): однослойных (1000 м2) ИНДЕКС К ПОЗИЦИИ: 1 средневзвешанный ОЗП=17,46; ЭМ=8,52; ЗПМ=17,46; МАТ=5,26 зональный коэф-т МАТ=1,04 НР (1711,27 руб.): 121%=142%*0.85 от ФОТ СП (919,28 руб.): 65%=95%*(0.85*0.8) от ФОТ | 0,0843 84,3/1000 | 167337,14 5319,36 | 44457,79 11457,25 | 117559.99 |  | 14106.52 | 448.42 | 3747,79 965,85 | 9910.31 | 37.29 | 3.14
46 | ФЕР27-04-005-04 | На каждый 1 см изменения толщины слоя добавлять или исключать к расценкам 27-04-005-01, 27-04-005-02, 27-04-005-03 (1000 м2) (исключать до толщ. 12 см ПЗ=3 (ОЗП=3; ЭМ=3 к расх.; ЗПМ=3; МАТ=3 к расх.; ТЗ=3; ТЗМ=3)) ИНДЕКС К ПОЗИЦИИ: 1 средневзвешанный ОЗП=17,46; ЭМ=8,52; ЗПМ=17,46; МАТ=5,26 зональный коэф-т МАТ=1,04 НР (-161,04 руб.): 121%=142%*0.85 от ФОТ СП (-86,51 руб.): 65%=95%*(0.85*0.8) от ФОТ | -0,0843 -84,3/1000 | 27392.22 | 6093,76 1578,73 | 21298.46 |  | -2309.16 |  | -513,7 -133,09 | -1795.46
47 | ФЕР27-06-026-01 | Розлив вяжущих материалов (т) ИНДЕКС К ПОЗИЦИИ: 1 средневзвешанный ОЗП=17,46; ЭМ=8,52; ЗПМ=17,46; МАТ=5,26 зональный коэф-т МАТ=1,04 НР (5,09 руб.): 121%=142%*0.85 от ФОТ СП (2,74 руб.): 65%=95%*(0.85*0.8) от ФОТ | 0,03372 (84,3*0,4)/1000 | 333.13 | 333,13 124,84 |  |  | 11.23 |  | 11,23 4,21
48 | ФССЦ-01.2.03.07-0023 | Эмульсия битумно-дорожная (т) ИНДЕКС К ПОЗИЦИИ: 1 средневзвешанный ОЗП=17,46; ЭМ=8,52; ЗПМ=17,46; МАТ=5,26 зональный коэф-т МАТ=1,04 | 0.0347 | 8502.1 |  | 8502.1 |  | 295.02 |  |  | 295.02
49 | ФЕР27-07-001-01 | Устройство асфальтобетонных покрытий дорожек и тротуаров однослойных из литой мелкозернистой асфальто-бетонной смеси толщиной 3 см (100 м2) ИНДЕКС К ПОЗИЦИИ: 1 средневзвешанный ОЗП=17,46; ЭМ=8,52; ЗПМ=17,46; МАТ=5,26 зональный коэф-т МАТ=1,04 НР (2515,81 руб.): 121%=142%*0.85 от ФОТ СП (1351,47 руб.): 65%=95%*(0.85*0.8) от ФОТ | 0,843 84,3/100 | 3494,9 2452,43 | 487,77 13,97 | 554.7 |  | 2946.2 | 2067.4 | 411,19 11,78 | 467.61 | 15.12 | 12.75
50 | ФЕР27-07-001-02 | На каждые 0,5 см изменения толщины покрытия добавлять к расценке 27-07-001-01 (100 м2) (добавлять до толщ. 5 см ПЗ=4 (ОЗП=4; ЭМ=4 к расх.; ЗПМ=4; МАТ=4 к расх.; ТЗ=4; ТЗМ=4)) ИНДЕКС К ПОЗИЦИИ: 1 средневзвешанный ОЗП=17,46; ЭМ=8,52; ЗПМ=17,46; МАТ=5,26 зональный коэф-т МАТ=1,04 НР (1535,2 руб.): 121%=142%*0.85 от ФОТ СП (824,69 руб.): 65%=95%*(0.85*0.8) от ФОТ | 0,843 84,3/100 | 1791,32 1505,05 | 286.27 |  |  | 1510.08 | 1268.76 | 241.32 |  | 9.28 | 7.82
51 | ФССЦ-04.2.01.01-0038 | Смеси асфальтобетонные дорожные, аэродромные и асфальтобетон (горячие для плотного асфальтобетона мелко и крупнозернистые, песчаные), марка: II, тип Г (т) ИНДЕКС К ПОЗИЦИИ: 1 средневзвешанный ОЗП=17,46; ЭМ=8,52; ЗПМ=17,46; МАТ=5,26 зональный коэф-т МАТ=1,04 | 10,099 6,019+4,08 | 3126.88 |  | 3126.88 |  | 31578.36 |  |  | 31578.36
Асфальтобетонное покрытие тип III
Асфальтобетонное покрытие тип IV
59 | ФЕР27-06-026-01 | Розлив вяжущих материалов (т) ИНДЕКС К ПОЗИЦИИ: 1 средневзвешанный ОЗП=17,46; ЭМ=8,52; ЗПМ=17,46; МАТ=5,26 зональный коэф-т МАТ=1,04 НР (23,85 руб.): 121%=142%*0.85 от ФОТ СП (12,81 руб.): 65%=95%*(0.85*0.8) от ФОТ | 0,15785 (143,5*1,1)/1000 | 333.13 | 333,13 124,84 |  |  | 52.58 |  | 52,58 19,71
60 | ФССЦ-01.2.03.07-0023 | Эмульсия битумно-дорожная (т) ИНДЕКС К ПОЗИЦИИ: 1 средневзвешанный ОЗП=17,46; ЭМ=8,52; ЗПМ=17,46; МАТ=5,26 зональный коэф-т МАТ=1,04 | 0.1626 | 8502.1 |  | 8502.1 |  | 1382.44 |  |  | 1382.44
61 | ФЕР27-03-004-01 | Устройство выравнивающего слоя из асфальтобетонной смеси: с применением укладчиков асфальтобетона (100 т) 3 007,88 = 2 992,90 + 0,074 x (1 690,00 - 1 487,60) ИНДЕКС К ПОЗИЦИИ: 1 средневзвешанный ОЗП=17,46; ЭМ=8,52; ЗПМ=17,46; МАТ=5,26 зональный коэф-т МАТ=1,04 НР (2316,41 руб.): 121%=142%*0.85 от ФОТ СП (1244,35 руб.): 65%=95%*(0.85*0.8) от ФОТ | 0,21525 (143,5*0,06*2,5)/100 | 27104,03 3709,9 | 22635,94 5183,87 | 758.19 |  | 5834.14 | 798.56 | 4872,39 1115,83 | 163.19 | 21.77 | 4.69
62 | ФССЦ-04.2.01.01-0037 | Смеси асфальтобетонные дорожные, аэродромные и асфальтобетон (горячие для плотного асфальтобетона мелко и крупнозернистые, песчаные), марка: II, тип В (т) ИНДЕКС К ПОЗИЦИИ: 1 средневзвешанный ОЗП=17,46; ЭМ=8,52; ЗПМ=17,46; МАТ=5,26 зональный коэф-т МАТ=1,04 | 21.74 | 2625.79 |  | 2625.79 |  | 57084.67 |  |  | 57084.67
Асфальтобетонное покрытие тип V
63 | ФЕР27-04-001-04 | Устройство подстилающих и выравнивающих слоев оснований: из щебня (100 м3) ИНДЕКС К ПОЗИЦИИ: 1 средневзвешанный ОЗП=17,46; ЭМ=8,52; ЗПМ=17,46; МАТ=5,26 зональный коэф-т МАТ=1,04 НР (2164,52 руб.): 121%=142%*0.85 от ФОТ СП (1162,76 руб.): 65%=95%*(0.85*0.8) от ФОТ | 0,21599 (431,98*0,05)/100 | 31957,36 3416,92 | 28447 4865,23 | 93.44 |  | 6902.47 | 738.02 | 6144,27 1050,84 | 20.18 | 24.19 | 5.22
64 | ФССЦ-02.2.05.04-0109 | Щебень из природного камня для строительных работ марка: 1200, фракция 20-40 мм (м3) ИНДЕКС К ПОЗИЦИИ: 1 средневзвешанный ОЗП=17,46; ЭМ=8,52; ЗПМ=17,46; МАТ=5,26 зональный коэф-т МАТ=1,04 | 27,21474 21,599*1,26 | 675.65 |  | 675.65 |  | 18387.64 |  |  | 18387.64
65 | ФЕР27-03-004-01 | Устройство выравнивающего слоя из асфальтобетонной смеси: с применением укладчиков асфальтобетона (100 т) 3 007,88 = 2 992,90 + 0,074 x (1 690,00 - 1 487,60) ИНДЕКС К ПОЗИЦИИ: 1 средневзвешанный ОЗП=17,46; ЭМ=8,52; ЗПМ=17,46; МАТ=5,26 зональный коэф-т МАТ=1,04 НР (6973,1 руб.): 121%=142%*0.85 от ФОТ СП (3745,88 руб.): 65%=95%*(0.85*0.8) от ФОТ | 0,64797 (431,98*0,06*2,5)/100 | 27104,03 3709,9 | 22635,94 5183,87 | 758.19 |  | 17562.6 | 2403.9 | 14667,41 3358,99 | 491.29 | 21.77 | 14.11
66 | ФССЦ-04.2.01.01-0037 | Смеси асфальтобетонные дорожные, аэродромные и асфальтобетон (горячие для плотного асфальтобетона мелко и крупнозернистые, песчаные), марка: II, тип В (т) ИНДЕКС К ПОЗИЦИИ: 1 средневзвешанный ОЗП=17,46; ЭМ=8,52; ЗПМ=17,46; МАТ=5,26 зональный коэф-т МАТ=1,04 | 65.44 | 2625.79 |  | 2625.79 |  | 171831.7 |  |  | 171831.7
Итого прямые затраты по разделу в текущих ценах | [7 empty] | 775348.88 | 16430.03 | 92654,25 21022,86 | 666264.6 |  | 104.21
Накладные расходы | [7 empty] | 44684.08
Сметная прибыль | [7 empty] | 23853.09
Итого по разделу 3 Устройство дорожной одежды | [7 empty] | 843886.05 |  |  |  |  | 104.21
Раздел 4. Озеленение
67 | ФЕР01-02-099-07 | Валка деревьев твердых пород и лиственницы с корня, диаметр стволов: до 16 см (100 шт) ИНДЕКС К ПОЗИЦИИ: 1 средневзвешанный ОЗП=17,46; ЭМ=8,52; ЗПМ=17,46; МАТ=5,26 зональный коэф-т МАТ=1,04 НР (28,12 руб.): 68%=80%*0.85 от ФОТ СП (12,82 руб.): 31%=45%*(0.85*0.8) от ФОТ | 0,04 4/100 | 1033,98 1033,98 |  |  |  | 41.36 | 41.36 |  |  | 6.3 | 0.25
68 | ФЕР01-02-101-09 | Разделка древесины твердых пород и лиственницы, полученной от валки леса, диаметр стволов: до 16 см (100 деревьев) ИНДЕКС К ПОЗИЦИИ: 1 средневзвешанный ОЗП=17,46; ЭМ=8,52; ЗПМ=17,46; МАТ=5,26 зональный коэф-т МАТ=1,04 НР (62,49 руб.): 68%=80%*0.85 от ФОТ СП (28,49 руб.): 31%=45%*(0.85*0.8) от ФОТ | 0,04 4/100 | 2297,21 2297,21 |  |  |  | 91.89 | 91.89 |  |  | 15.7 | 0.63
69 | ФЕР01-02-105-01 | Корчевка пней в грунтах естественного залегания корчевателями-собирателями на тракторе мощностью 79 кВт (108 л.с.) с перемещением пней до 5 м, диаметр пней: до 24 см (100 шт) ИНДЕКС К ПОЗИЦИИ: 1 средневзвешанный ОЗП=17,46; ЭМ=8,52; ЗПМ=17,46; МАТ=5,26 зональный коэф-т МАТ=1,04 НР (16,69 руб.): 68%=80%*0.85 от ФОТ СП (7,61 руб.): 31%=45%*(0.85*0.8) от ФОТ | 0,04 4/100 | 1848.33 | 1848,33 613,54 |  |  | 73.93 |  | 73,93 24,54
70 | ФЕР01-01-087-02 | Засыпка траншей и котлованов с перемещением грунта до 5 м бульдозерами мощностью: 303 кВт (410 л.с.), группа грунтов 2 (1000 м3) ИНДЕКС К ПОЗИЦИИ: 1 средневзвешанный ОЗП=17,46; ЭМ=8,52; ЗПМ=17,46; МАТ=5,26 зональный коэф-т МАТ=1,04 НР (4,21 руб.): 81%=95%*0.85 от ФОТ СП (1,77 руб.): 34%=50%*(0.85*0.8) от ФОТ | 0,01756 (87,8*0,2)/1000 | 2746.76 | 2746,76 296,12 |  |  | 48.23 |  | 48,23 5,20
72 | ФССЦ-16.2.01.02-0001 | Земля растительная (м3) ИНДЕКС К ПОЗИЦИИ: 1 средневзвешанный ОЗП=17,46; ЭМ=8,52; ЗПМ=17,46; МАТ=5,26 зональный коэф-т МАТ=1,04 | 17.56 | 741.79 |  | 741.79 |  | 13025.83 |  |  | 13025.83
73 | ФЕР01-02-027-05 | Планировка площадей: ручным способом, группа грунтов 2 (1000 м2) ИНДЕКС К ПОЗИЦИИ: 1 средневзвешанный ОЗП=17,46; ЭМ=8,52; ЗПМ=17,46; МАТ=5,26 зональный коэф-т МАТ=1,04 НР (1093,71 руб.): 68%=80%*0.85 от ФОТ СП (498,6 руб.): 31%=45%*(0.85*0.8) от ФОТ | 0,0878 87,8/1000 | 18318,86 18318,86 |  |  |  | 1608.4 | 1608.4 |  |  | 123 | 10.8
76 | ФЕР47-01-046-06 | Посев газонов партерных, мавританских и обыкновенных вручную (100 м2) ИНДЕКС К ПОЗИЦИИ: 1 средневзвешанный ОЗП=17,46; ЭМ=8,52; ЗПМ=17,46; МАТ=5,26 зональный коэф-т МАТ=1,04 НР (1238,82 руб.): 98%=115%*0.85 от ФОТ СП (771,1 руб.): 61%=90%*(0.85*0.8) от ФОТ | 0,878 87,8/100 | 3586,28 884,87 | 2567,93 554,88 | 133.48 |  | 3148.75 | 776.92 | 2254,64 487,18 | 117.19 | 5.99 | 5.26
Итого прямые затраты по разделу в текущих ценах | [7 empty] | 18038.39 | 2518.57 | 2376,80 516,92 | 13143.02 |  | 16.94
Накладные расходы | [7 empty] | 2444.04
Сметная прибыль | [7 empty] | 1320.39
Итого по разделу 4 Озеленение | [7 empty] | 21802.82 |  |  |  |  | 16.94
Раздел 5. Малые формы
78 | ФЕР27-09-001-08 | Устройство металлических ограждений (100 м) ИНДЕКС К ПОЗИЦИИ: 1 средневзвешанный ОЗП=17,46; ЭМ=8,52; ЗПМ=17,46; МАТ=5,26 зональный коэф-т МАТ=1,04 НР (1773,21 руб.): 121%=142%*0.85 от ФОТ СП (952,55 руб.): 65%=95%*(0.85*0.8) от ФОТ | 0,2 20/100 | 12423,91 7090,33 | 655,02 236,93 | 4678.56 |  | 2484.78 | 1418.07 | 131 47,39 | 935.71 | 48.46 | 9.69
79 | прайс-лист ООО Алтай Мастер | Ограждение газонное 2000х500 мм (шт.) ИНДЕКС К ПОЗИЦИИ: 1 средневзвешанный ОЗП=17,46; ЭМ=8,52; ЗПМ=17,46; МАТ=5,26 зональный коэф-т МАТ=1,04 | 10 | 847.47 |  | 847.47 |  | 8474.7 |  |  | 8474.7
Итого прямые затраты по разделу в текущих ценах | [7 empty] | 10959.48 | 1418.07 | 131,00 47,39 | 9410.41 |  | 9.69
Накладные расходы | [7 empty] | 1773.21
Сметная прибыль | [7 empty] | 952.55
Итого по разделу 5 Малые формы | [7 empty] | 13685.24 |  |  |  |  | 9.69
ИТОГИ ПО СМЕТЕ:
Итого прямые затраты по смете в текущих ценах | [7 empty] | 1315462.52 | 143923.37 | 252602,07 40600,35 | 918937.08 |  | 963.21
Накладные расходы | [7 empty] | 193152.97
Сметная прибыль | [7 empty] | 104283.76
ВСЕГО по смете | [7 empty] | 1612899.25 |  |  |  |  | 963.21
Благоустройство (ремонтно-строительные) | [7 empty] | 284325.09 |  |  |  |  | 446.19
Перевозка грузов автотранспортом | [7 empty] | 39256.1
Погрузо-разгрузочные работы | [7 empty] | 33119.77
Автомобильные дороги | [7 empty] | 1226299.7 |  |  |  |  | 492.78
Наружные инженерные сети: другие работы (ремонтно-строительные) | [7 empty] | 5095.99 |  |  |  |  | 7.3
Земляные работы, выполняемые механизированным способом | [7 empty] | 7605.12
Земляные работы, выполняемые по другим видам работ (подготовительным, сопутствующим, укрепительным) | [7 empty] | 3564.11 |  |  |  |  | 11.68
Озеленение. Защитные лесонасаждения | [7 empty] | 5158.67 |  |  |  |  | 5.26
Материалы | [7 empty] | 8474.7
Итого | [7 empty] | 1612899.25 |  |  |  |  | 963.21
В том числе:
Материалы | [7 empty] | 918937.08
Машины и механизмы | [7 empty] | 252602.07
ФОТ | [7 empty] | 184523.72
Накладные расходы | [7 empty] | 193152.97
Сметная прибыль | [7 empty] | 104283.76
НДС 1604823,43*0, 18 | [7 empty] | 288868.22
ВСЕГО по смете | [7 empty] | 1901767.47 |  |  |  |  | 963.21