## Мои данные
Форма № 4
СОГЛАСОВАНО: | [10 empty] | УТВЕРЖДАЮ:
|  | // | [10 empty] | //
" _____ " ________________ 201__ г. | [10 empty] | " _____ " ________________ 201__ г.
Благоустройство придомовой территории жилого дома по адресу ул. Красный сокол 23 г. Бердск
(наименование стройки)
ЛОКАЛЬНЫЙ СМЕТНЫЙ РАСЧЕТ № 01-01-01
(локальная смета)
на | благоустройство дворовой территории
(наименование работ и затрат, наименование объекта)
Основание:15/01-20 ПГЗ
[7 empty] | Сметная стоимость |  |  |  | 50630.4 |  | руб.
[7 empty] | Средства на оплату труда |  |  |  | 871 |  | руб.
[7 empty] | Сметная трудоемкость |  |  |  | 94.83 |  | чел.час
[11 empty] | 76.27 | 18.56
Составлен в ценах 1 квартал 2020 г
N п/п | Шифр и номер позиции норматива | Наименование работ и затрат, единица измерения | Количество | Стоимость единицы |  |  | Индекс | Общая стоимость |  |  |  | Затраты труда рабочих, чел.-ч, не занятых обслуж. машин
|  |  |  | (в базисном уровне цен) |  |  |  | (в текущем уровне цен)
|  |  |  | Всего | экспл. машин | материалов |  | Всего | оплаты труда | экспл. машин | материалов
|  |  |  | оплаты труда | в т.ч. оплаты труда |  |  |  |  | в т.ч. оплаты труда |  | обслуживающие маш.
[12 empty] | на един. | всего
1 | 2 | 3 | 4 | 5 | 6 | 7 | 8 | 9 | 10 | 11 | 12 | 13 | 14
Раздел 1. Демонтажные работы
1 | ФЕРр68-12-6 Приказ Минстроя России от 30.12.2016 №1039/пр | Снятие деформированных асфальтобетонных покрытий самоходными холодными фрезами с шириной фрезерования 500-1000 мм и толщиной слоя: до 30 мм; 1000 м2 | 0.623 | 2753,99 ______ 40,4 | 2713,59 ______ 182,68 |  |  | 1716 | 25 | 1691 ______ 114 |  | 5,18 ______ 13,65 | 3,23 ______ 8,5
|  | Накладные расходы от ФОТ(139 руб.) | 104% |  |  |  |  | 145
|  | Сметная прибыль от ФОТ(139 руб.) | 60% |  |  |  |  | 83
|  | Всего с НР и СП | [5 empty] | 1944
2 | ФЕРр68-14-1 Приказ Минстроя России от 30.12.2016 №1039/пр | Разборка бортовых камней: на бетонном основании; 100 м | 1.07 | 1478,92 ______ 589,77 | 889,15 ______ 94,56 |  |  | 1582 | 631 | 951 ______ 101 |  | 68,26 ______ 9,4 | 73,04 ______ 10,06
|  | Накладные расходы от ФОТ(732 руб.) | 104% |  |  |  |  | 761
|  | Сметная прибыль от ФОТ(732 руб.) | 60% |  |  |  |  | 439
|  | Всего с НР и СП | [5 empty] | 2782
3 | ФССЦпг-01-01-01-043 Приказ Минстроя России от 30.12.2016 №1039/пр | Погрузо-разгрузочные работы при автомобильных перевозках: Погрузка мусора строительного с погрузкой экскаваторами емкостью ковша до 0,5 м3; 1 т груза | 47.0642 | 3.28 | 3.28 |  |  | 154 |  | 154
|  | Всего с НР и СП | [5 empty] | 154
4 | ФССЦпг-03-21-01-005 Приказ Минстроя России от 30.12.2016 №1039/пр | Перевозка грузов автомобилями-самосвалами грузоподъемностью 10 т работающих вне карьера на расстояние: I класс груза до 5 км; 1 т груза | 47.0642 | 6.69 | 6.69 |  |  | 315 |  | 315
|  | Всего с НР и СП | [5 empty] | 315
Итого прямые затраты по разделу в базисных ценах | [7 empty] | 3767 | 656 | 3111 ______ 215 |  |  | 76,27 ______ 18,56
Накладные расходы | [7 empty] | 906
В том числе, справочно:
104% ФОТ (от 871) (Поз. 1-2) | [7 empty] | 906
Сметная прибыль | [7 empty] | 523
В том числе, справочно:
60% ФОТ (от 871) (Поз. 1-2) | [7 empty] | 523
Итоги по разделу 1 Демонтажные работы :
Благоустройство (ремонтно-строительные):
Итого Поз. 1-2 | [7 empty] | 3298 | 656 | 2642 ______ 215 |  |  | 76,27 ______ 18,56
Накладные расходы 104% ФОТ (от 871) | [7 empty] | 906
Сметная прибыль 60% ФОТ (от 871) | [7 empty] | 523
Итого c накладными и см. прибылью | [7 empty] | 4727 |  |  |  |  | 76,27 ______ 18,56
Погрузо-разгрузочные работы:
Итого Поз. 3 | [7 empty] | 154 |  | 154
Перевозка грузов автотранспортом:
Итого Поз. 4 | [7 empty] | 315 |  | 315
Итого | [7 empty] | 5196 |  |  |  |  | 76,27 ______ 18,56
Всего с учетом "Письмо Микстроя №5414-ИФ/09 от 19.02.2020 1 кв 2020 г СМР=8,12" | [7 empty] | 42192 |  |  |  |  | 76,27 ______ 18,56
Справочно, в базисных ценах:
Машины и механизмы | [7 empty] | 3111
ФОТ | [7 empty] | 871
Накладные расходы | [7 empty] | 906
Сметная прибыль | [7 empty] | 523
Итого по разделу 1 Демонтажные работы | [7 empty] | 42192 |  |  |  |  | 76,27 ______ 18,56
Итого прямые затраты по смете в базисных ценах | [7 empty] | 3767 | 656 | 3111 ______ 215 |  |  | 76,27 ______ 18,56
Накладные расходы | [7 empty] | 906
В том числе, справочно:
104% ФОТ (от 871) (Поз. 1-2) | [7 empty] | 906
Сметная прибыль | [7 empty] | 523
В том числе, справочно:
60% ФОТ (от 871) (Поз. 1-2) | [7 empty] | 523
Итоги по смете:
Благоустройство (ремонтно-строительные):
Итого Поз. 1-2 | [7 empty] | 3298 | 656 | 2642 ______ 215 |  |  | 76,27 ______ 18,56
Накладные расходы 104% ФОТ (от 871) | [7 empty] | 906
Сметная прибыль 60% ФОТ (от 871) | [7 empty] | 523
Итого c накладными и см. прибылью | [7 empty] | 4727 |  |  |  |  | 76,27 ______ 18,56
Погрузо-разгрузочные работы:
Итого Поз. 3 | [7 empty] | 154 |  | 154
Перевозка грузов автотранспортом:
Итого Поз. 4 | [7 empty] | 315 |  | 315
Итого | [7 empty] | 5196 |  |  |  |  | 76,27 ______ 18,56
Всего с учетом "Письмо Микстроя №5414-ИФ/09 от 19.02.2020 1 кв 2020 г СМР=8,12" | [7 empty] | 42192 |  |  |  |  | 76,27 ______ 18,56
Справочно, в базисных ценах:
Машины и механизмы | [7 empty] | 3111
ФОТ | [7 empty] | 871
Накладные расходы | [7 empty] | 906
Сметная прибыль | [7 empty] | 523
НДС 20% | [7 empty] | 8438.4
ВСЕГО по смете | [7 empty] | 50630.4 |  |  |  |  | 76,27 ______ 18,56
| Составил: | _______________________________ //
[должность, подпись (инициалы, фамилия)]
| Проверил: | _______________________________ //
[должность, подпись (инициалы, фамилия)]
Note on A3: <подпись 210 атрибут 950 текст>
Note on L3: <подпись 200 атрибут 950 текст>
Note on A4: <подпись 210 значение>
Note on L4: <подпись 200 значение>
Note on C5: /<подпись 210 атрибут 950 значение>/
Note on N5: /<подпись 200 атрибут 950 значение>/
Note on B7: <Наименование стройки>
Note on B10: <Индекс/ЛН локальной сметы>
Note on B13: <Наименование локальной сметы>; <Наименование объекта>
Note on C16: <Основание>
Note on L17: <Итого по расчету>
Note on L18: <Итого ФОТ>
Note on L20: <Итого ТЗ>
Note on M20: <Итого ТЗМ>
Note on A21: <подпись 102 значение>
Note on A28: <Номер позиции по смете>
Note on B28: <Обоснование (код) позиции> <Примечание> <Комментарии из базы данных к расценке>
Note on C28: <Наименование (текстовая часть) расценки>; <Ед. измерения по расценке> _______________ <Обоснование коэффициентов> _______________ <Формула расчета стоимости единицы> _______________ <Строка задания НР для БИМ> <Строка задания СП для БИМ>
Note on D28: <Количество всего (физ. объем) по позиции> <Нормы НР по позиции при БИМ> <Нормы СП по позиции при БИМ>
Note on E28: <ПЗ по позиции на единицу в базисных ценах с учетом всех к-тов> ______ <ОЗП по позиции на единицу в базисных ценах с учетом всех к-тов>
Note on F28: <ЭММ по позиции на единицу в базисных ценах с учетом всех к-тов > ______ <ЗПМ по позиции на единицу в базисных ценах с учетом всех к-тов >
Note on G28: <МАТ по позиции на единицу в базисных ценах с учетом всех к-тов >
Note on H28: ОЗП=<Индекс к позиции на ОЗП> ЭМ=<Индекс к позиции на ЭМ> ЗПМ=<Индекс к позиции на ЗПМ> МАТ=<Индекс к позиции на МАТ>
Note on I28: <ИТОГО ПЗ по позиции для БИМ> _____ НР=<Сумма НР по позиции для БИМ> СП=<Сумма СП по позиции для БИМ>
Note on J28: <ИТОГО ОЗП по позиции для БИМ>
Note on K28: <ИТОГО ЭММ по позиции для БИМ> ______ <ИТОГО ЗПМ по позиции для БИМ>
Note on L28: <ИТОГО МАТ по позиции для БИМ>
Note on M28: <ТЗ по позиции на единицу> ______ <ТЗМ по позиции на единицу>
Note on N28: <ТЗ по позиции всего> ______ <ТЗМ по позиции всего>
Note on A67: <Текстовая часть (итоги)>
Note on I67: <Прямые затраты (итоги)>
Note on J67: <З/п основных рабочих (итоги)>
Note on K67: <Эксплуатация машин (итоги)> ______ <З/п машинистов (итоги)>
Note on L67: <Материалы (итоги)>
Note on N67: <Трудозатраты основных рабочих (итоги)> ______ <Трудозатраты машинистов (итоги)>
Note on C96: <подпись 300 атрибут 970 значение> _______________________________ /<подпись 300 значение>/
Note on C101: <подпись 310 атрибут 970 значение> _______________________________ /<подпись 310 значение>/