## ЛСР по форме №4 с мат. и обор.
СОГЛАСОВАНО: | [10 empty] | УТВЕРЖДАЮ:
______________ | [10 empty] | ______________
" _____ " ________________ 2018 г. | [10 empty] | "______ " _______________2018 г.
г. Бердск
(наименование стройки)
ЛОКАЛЬНЫЙ СМЕТНЫЙ РАСЧЕТ №
(локальная смета)
на |  |  | Благоустройство дворовой территории по ул. Лунная, 2 (дворовый участок)
(наименование работ и затрат, наименование объекта)
Основание:
| Сметная стоимость _______________________________________________________________________________________________ |  | ___________________________1 998 925,04 |  | руб.
| строительных работ _______________________________________________________________________________________________ |  | _______________________________________________________________________________________________1686,092 |  | тыс. руб.
| монтажных работ _______________________________________________________________________________________________ |  | _______________________________________________________________________________________________8,547 |  | тыс. руб.
| Средства на оплату труда _______________________________________________________________________________________________ |  | ___________________________156,927 |  | тыс. руб.
| Сметная трудоемкость _______________________________________________________________________________________________ |  | _______________________________________________________________________________________________841,59 |  | чел.час
Составлен(а) в текущих (прогнозных) ценах по состоянию на 15.12.2017г.
№ пп | Шифр и номер позиции норматива | Наименование работ и затрат, единица измерения | Количество | Стоимость единицы, руб. |  |  | Общая стоимость, руб. |  |  |  |  | Затраты труда рабочих, чел.-ч, не занятых обслуживанием машин
|  |  |  | всего | эксплуатации машин | мате-риалы | обору-дования | Всего | оплаты труда | эксплуатации машин | мате-риалы
|  |  |  | оплаты труда | в т.ч. оплаты труда |  |  |  |  | в т.ч. оплаты труда |  | на единицу | всего
1 | 2 | 3 | 4 | 5 | 6 | 7 | 8 | 9 | 10 | 11 | 12 | 13 | 14
Раздел 1. Демонтажные работы
1 | ФЕРр68-12-10 | Снятие деформированных асфальтобетонных покрытий самоходными холодными фрезами с шириной фрезерования 500-1000 мм и толщиной слоя: до 110 мм (1000 м2) ИНДЕКС К ПОЗИЦИИ: 1 средневзвешанный ОЗП=17,46; ЭМ=8,52; ЗПМ=17,46; МАТ=5,26 зональный коэф-т МАТ=1,04 НР (3846,33 руб.): 88%=104%*0.85 от ФОТ СП (2098 руб.): 48%=60%*0.8 от ФОТ | 0,3018 (238,7+63,1)/1000 | 89980,14 2695,1256 | 87285,0144 11787,4206 |  |  | 27156.01 | 813.39 | 26342,62 3557,44 |  | 19.79 | 5.97
3 | ФЕРр68-12-4 | Разборка покрытий и оснований: асфальтобетонных с помощью молотков отбойных (100 м3) ИНДЕКС К ПОЗИЦИИ: 1 средневзвешанный ОЗП=17,46; ЭМ=8,52; ЗПМ=17,46; МАТ=5,26 зональный коэф-т МАТ=1,04 НР (16536,15 руб.): 88%=104%*0.85 от ФОТ СП (9019,72 руб.): 48%=60%*0.8 от ФОТ | 0,44 (100*0,44)/100 | 69270,7344 35308,3104 | 33962,424 7398,675 |  |  | 30479.12 | 15535.66 | 14943,46 3255,42 |  | 243.35 | 107.07
5 | ФЕРр68-14-1 | Разборка бортовых камней: на бетонном основании (100 м) ИНДЕКС К ПОЗИЦИИ: 1 средневзвешанный ОЗП=17,46; ЭМ=8,52; ЗПМ=17,46; МАТ=5,26 зональный коэф-т МАТ=1,04 НР (17173,49 руб.): 88%=104%*0.85 от ФОТ СП (9367,36 руб.): 48%=60%*0.8 от ФОТ | 1,6333 163,33/100 | 17872,9422 10297,3842 | 7575,558 1651,0176 |  |  | 29191.88 | 16818.72 | 12373,16 2696,61 |  | 68.26 | 111.49
6 | ФССЦпг-03-21-01-005 | Перевозка грузов автомобилями-самосвалами грузоподъемностью 10 т работающих вне карьера на расстояние: I класс груза до 5 км (1 т груза) ИНДЕКС К ПОЗИЦИИ: 2 перевозка грузов ЭМ=8,61 НР 0%=0%*0.85 от ФОТ СП 0%=0%*0.8 от ФОТ | 150,379656 (100*0,44*1,8)+(301,8*0,1*1,8)+(163,33*0,043*2,4) | 57.6009 | 57.6009 |  |  | 8662 |  | 8662
7 | ФССЦпг-01-01-01-043 | Погрузо-разгрузочные работы при автомобильных перевозках: Погрузка мусора строительного с погрузкой экскаваторами емкостью ковша до 0,5 м3 (1 т груза) ИНДЕКС К ПОЗИЦИИ: 3 погрузочно-разгрузочные работы ЭМ=12,13 НР 0%=0%*0.85 от ФОТ СП 0%=0%*0.8 от ФОТ | 79,2 (100*0,44*1,8) | 39.7864 | 39.7864 |  |  | 3151.08 |  | 3151.08
8 | ФССЦпг-01-01-01-041 | Погрузо-разгрузочные работы при автомобильных перевозках: Погрузка мусора строительного с погрузкой вручную (1 т груза) ИНДЕКС К ПОЗИЦИИ: 1 средневзвешанный ОЗП=17,46; ЭМ=8,52; ЗПМ=17,46; МАТ=5,26 зональный коэф-т МАТ=1,04 НР 0%=0%*0.85 от ФОТ СП 0%=0%*0.8 от ФОТ | 16,855656 (163,33*0,043*2,4) | 366.1896 | 366.1896 |  |  | 6172.37 |  | 6172.37
9 | Приказ Депортамента по тарифам НСО от 22 ноября 2016 года N 283-ЖКХ | Утилизация тяжелых бытовых отходов (м3) | 81,2 (100*0,44)+(301,8*0,1)+(163,33*0,043) | 51.21 |  | 51.21 |  | 4158.25 |  |  | 4158.25
Итого прямые затраты по разделу в текущих ценах | [7 empty] | 108970.71 | 33167.77 | 71644,69 9509,47 | 4158.25 |  | 224.53
Накладные расходы | [7 empty] | 37555.97
Сметная прибыль | [7 empty] | 20485.08
Итого по разделу 1 Демонтажные работы | [7 empty] | 167011.76 |  |  |  |  | 224.53
Благоустройство (ремонтно-строительные) | [7 empty] | 144868.06 |  |  |  |  | 224.53
Перевозка грузов автотранспортом | [7 empty] | 12820.25
Погрузо-разгрузочные работы | [7 empty] | 9323.45
Итого | [7 empty] | 167011.76 |  |  |  |  | 224.53
В том числе:
Материалы | [7 empty] | 4158.25
Машины и механизмы | [7 empty] | 71644.69
ФОТ | [7 empty] | 42677.24
Накладные расходы | [7 empty] | 37555.97
Сметная прибыль | [7 empty] | 20485.08
Итого по разделу 1 Демонтажные работы | [7 empty] | 167011.76 |  |  |  |  | 224.53
Раздел 2. Бортовые камни, лоток
13 | ФЕР27-02-010-02 | Установка бортовых камней бетонных: при других видах покрытий (100 м) ИНДЕКС К ПОЗИЦИИ: 1 средневзвешанный ОЗП=17,46; ЭМ=8,52; ЗПМ=17,46; МАТ=5,26 зональный коэф-т МАТ=1,04 НР (24195,56 руб.): 121%=142%*0.85 от ФОТ СП (12997,61 руб.): 65%=95%*(0.85*0.8) от ФОТ | 1,7531 (175,31)/100 | 32095,2095 11237,9544 | 671,2056 168,3144 | 20186.0495 |  | 56266.11 | 19701.26 | 1176,69 295,07 | 35388.16 | 76.08 | 133.38
14 | ФССЦ-05.2.03.03-0032 | Камни бортовые: БР 100.30.15 /бетон В30 (М400), объем 0,043 м3/ (ГОСТ 6665-91) (шт.) ИНДЕКС К ПОЗИЦИИ: 1 средневзвешанный ОЗП=17,46; ЭМ=8,52; ЗПМ=17,46; МАТ=5,26 зональный коэф-т МАТ=1,04 | 175.31 | 345.2916 |  | 345.2916 |  | 60533.07 |  |  | 60533.07
15 | ФЕР27-02-010-02 | Установка бортовых камней бетонных: при других видах покрытий (тротуары) (100 м) 884,00 = 4 412,47 - 5,9 x 592,76 - 0,06 x 519,80 ИНДЕКС К ПОЗИЦИИ: 1 средневзвешанный ОЗП=17,46; ЭМ=8,52; ЗПМ=17,46; МАТ=5,26 зональный коэф-т МАТ=1,04 НР (50694,61 руб.): 121%=142%*0.85 от ФОТ СП (27232,64 руб.): 65%=95%*(0.85*0.8) от ФОТ | 3,6731 367,31/100 | 12793,0672 11237,9544 | 671,2056 168,3144 | 883.9072 |  | 46990.22 | 41278.13 | 2465,41 618,24 | 3246.68 | 76.08 | 279.45
16 | ФССЦ-04.1.02.05-0006 | Бетон тяжелый, класс: В15 (М200) (м3) ИНДЕКС К ПОЗИЦИИ: 1 средневзвешанный ОЗП=17,46; ЭМ=8,52; ЗПМ=17,46; МАТ=5,26 зональный коэф-т МАТ=1,04 | 18,6362 21,67*0,86 | 3242.6343 |  | 3242.6343 |  | 60430.38 |  |  | 60430.38
17 | ФССЦ-04.3.01.09-0014 | Раствор готовый кладочный цементный марки: 100 (м3) ИНДЕКС К ПОЗИЦИИ: 1 средневзвешанный ОЗП=17,46; ЭМ=8,52; ЗПМ=17,46; МАТ=5,26 зональный коэф-т МАТ=1,04 | 0,072732 0,2204*0,33 | 2843.5139 |  | 2843.5139 |  | 206.81 |  |  | 206.81
18 | ФССЦ-05.2.03.03-0031 | Камни бортовые: БР 100.20.8 /бетон В22,5 (М300), объем 0,016 м3/ (ГОСТ 6665-91) (шт.) ИНДЕКС К ПОЗИЦИИ: 1 средневзвешанный ОЗП=17,46; ЭМ=8,52; ЗПМ=17,46; МАТ=5,26 зональный коэф-т МАТ=1,04 | 367.31 | 122.3181 |  | 122.3181 |  | 44928.66 |  |  | 44928.66
Итого прямые затраты по разделу в текущих ценах | [7 empty] | 269355.25 | 60979.39 | 3642,10 913,31 | 204733.76 |  | 412.83
Накладные расходы | [7 empty] | 74890.17
Сметная прибыль | [7 empty] | 40230.26
Итого по разделу 2 Бортовые камни, лоток | [7 empty] | 384475.68 |  |  |  |  | 412.83
Раздел 3. Устройство дорожной одежды
Асфальтобетонное покрытие тип I
26 | ФЕР01-01-022-14 | Разработка грунта с погрузкой на автомобили-самосвалы в траншеях экскаватором «обратная лопата» с ковшом вместимостью 0,5 (0,5-0,63) м3 с погрузкой на автомобили-самосвалы, группа грунтов 2 (1000 м3) ИНДЕКС К ПОЗИЦИИ: 1 средневзвешанный ОЗП=17,46; ЭМ=8,52; ЗПМ=17,46; МАТ=5,26 зональный коэф-т МАТ=1,04 НР (831,54 руб.): 81%=95%*0.85 от ФОТ СП (349,04 руб.): 34%=50%*(0.85*0.8) от ФОТ | 0,117172 (266,3*0,44)/1000 | 31668.84 | 31668,84 8761,428 |  |  | 3710.7 |  | 3710,7 1026,59
27 | ФЕР27-04-001-01 | Устройство подстилающих и выравнивающих слоев оснований: из песка (100 м3) ИНДЕКС К ПОЗИЦИИ: 1 средневзвешанный ОЗП=17,46; ЭМ=8,52; ЗПМ=17,46; МАТ=5,26 зональный коэф-т МАТ=1,04 НР (2347,04 руб.): 121%=142%*0.85 от ФОТ СП (1260,81 руб.): 65%=95%*(0.85*0.8) от ФОТ | 0,36585 (243,9*0,15)/100 | 20532,4155 2201,1822 | 18264,4944 3100,7214 | 66.7389 |  | 7511.78 | 805.3 | 6682,07 1134,40 | 24.41 | 15.72 | 5.75
28 | ФССЦ-02.3.01.02-0015 | Песок природный для строительных: работ средний (м3) ИНДЕКС К ПОЗИЦИИ: 1 средневзвешанный ОЗП=17,46; ЭМ=8,52; ЗПМ=17,46; МАТ=5,26 зональный коэф-т МАТ=1,04 | 40,2435 36,585*1,1 | 302.2943 |  | 302.2943 |  | 12165.38 |  |  | 12165.38
29 | ФЕР27-04-005-01 | Устройство оснований толщиной 15 см из щебня фракции 40-70 мм при укатке каменных материалов с пределом прочности на сжатие свыше 98,1 МПа (1000 кгс/см2): однослойных (1000 м2) ИНДЕКС К ПОЗИЦИИ: 1 средневзвешанный ОЗП=17,46; ЭМ=8,52; ЗПМ=17,46; МАТ=5,26 зональный коэф-т МАТ=1,04 НР (4951,09 руб.): 121%=142%*0.85 от ФОТ СП (2659,68 руб.): 65%=95%*(0.85*0.8) от ФОТ | 0,2439 243,9/1000 | 167337,1397 5319,3636 | 44457,786 11457,252 | 117559.9901 |  | 40813.53 | 1297.39 | 10843,25 2794,42 | 28672.89 | 37.29 | 9.1
30 | ФЕР27-04-005-04 | На каждый 1 см изменения толщины слоя добавлять или исключать к расценкам 27-04-005-01, 27-04-005-02, 27-04-005-03 (1000 м2) (добавлять до толщ. 19 см ПЗ=4 (ОЗП=4; ЭМ=4 к расх.; ЗПМ=4; МАТ=4 к расх.; ТЗ=4; ТЗМ=4)) ИНДЕКС К ПОЗИЦИИ: 1 средневзвешанный ОЗП=17,46; ЭМ=8,52; ЗПМ=17,46; МАТ=5,26 зональный коэф-т МАТ=1,04 НР (621,21 руб.): 121%=142%*0.85 от ФОТ СП (333,71 руб.): 65%=95%*(0.85*0.8) от ФОТ | 0,2439 243,9/1000 | 36522.9533 | 8125,0128 2104,9776 | 28397.9405 |  | 8907.95 |  | 1981,69 513,40 | 6926.26
31 | ФЕР27-06-026-01 | Розлив вяжущих материалов (т) ИНДЕКС К ПОЗИЦИИ: 1 средневзвешанный ОЗП=17,46; ЭМ=8,52; ЗПМ=17,46; МАТ=5,26 зональный коэф-т МАТ=1,04 НР (40,52 руб.): 121%=142%*0.85 от ФОТ СП (21,77 руб.): 65%=95%*(0.85*0.8) от ФОТ | 0,26829 (243,9*1,1)/1000 | 333.132 | 333,132 124,839 |  |  | 89.38 |  | 89,38 33,49
32 | ФССЦ-01.2.03.07-0023 | Эмульсия битумно-дорожная (т) ИНДЕКС К ПОЗИЦИИ: 1 средневзвешанный ОЗП=17,46; ЭМ=8,52; ЗПМ=17,46; МАТ=5,26 зональный коэф-т МАТ=1,04 | 0.2763 | 8502.0957 |  | 8502.0957 |  | 2349.13 |  |  | 2349.13
33 | ФЕР27-03-004-01 | Устройство выравнивающего слоя из асфальтобетонной смеси: с применением укладчиков асфальтобетона (100 т) 3 007,88 = 2 992,90 + 0,074 x (1 690,00 - 1 487,60) ИНДЕКС К ПОЗИЦИИ: 1 средневзвешанный ОЗП=17,46; ЭМ=8,52; ЗПМ=17,46; МАТ=5,26 зональный коэф-т МАТ=1,04 НР (2624,72 руб.): 121%=142%*0.85 от ФОТ СП (1409,97 руб.): 65%=95%*(0.85*0.8) от ФОТ | 0,2439 (243,9*0,04*2,5)/100 | 27104,0342 3709,9008 | 22635,936 5183,874 | 758.1974 |  | 6610.67 | 904.84 | 5520,9 1264,35 | 184.93 | 21.77 | 5.31
34 | ФССЦ-04.2.01.01-0037 | Смеси асфальтобетонные дорожные, аэродромные и асфальтобетон (горячие для плотного асфальтобетона мелко и крупнозернистые, песчаные), марка: II, тип В (т) ИНДЕКС К ПОЗИЦИИ: 1 средневзвешанный ОЗП=17,46; ЭМ=8,52; ЗПМ=17,46; МАТ=5,26 зональный коэф-т МАТ=1,04 | 24.63 | 2625.792 |  | 2625.792 |  | 64673.26 |  |  | 64673.26
35 | ФЕР27-06-020-01 | Устройство покрытия толщиной 4 см из горячих асфальтобетонных смесей плотных мелкозернистых типа АБВ, плотность каменных материалов: 2,5-2,9 т/м3 (1000 м2) ИНДЕКС К ПОЗИЦИИ: 1 средневзвешанный ОЗП=17,46; ЭМ=8,52; ЗПМ=17,46; МАТ=5,26 зональный коэф-т МАТ=1,04 НР (3253,77 руб.): 121%=142%*0.85 от ФОТ СП (1747,9 руб.): 65%=95%*(0.85*0.8) от ФОТ | 0,2439 243,9/1000 | 28018,3466 6433,137 | 20323,3524 4592,1546 | 1261.8572 |  | 6833.67 | 1569.04 | 4956,87 1120,03 | 307.76 | 38.3 | 9.34
36 | ФЕР27-06-021-01 | На каждые 0,5 см изменения толщины покрытия добавлять или исключать: к расценке 27-06-020-01 (1000 м2) (добавлять до толщ. 6 см ПЗ=4 (ОЗП=4; ЭМ=4 к расх.; ЗПМ=4; МАТ=4 к расх.; ТЗ=4; ТЗМ=4)) ИНДЕКС К ПОЗИЦИИ: 1 средневзвешанный ОЗП=17,46; ЭМ=8,52; ЗПМ=17,46; МАТ=5,26 зональный коэф-т МАТ=1,04 НР (17,93 руб.): 121%=142%*0.85 от ФОТ СП (9,63 руб.): 65%=95%*(0.85*0.8) от ФОТ | 0,2439 243,9/1000 | 166,4088 60,7608 | 105.648 |  |  | 40.59 | 14.82 | 25.77 |  | 0.36 | 0.09
37 | ФССЦ-04.2.01.01-0037 | Смеси асфальтобетонные дорожные, аэродромные и асфальтобетон (горячие для плотного асфальтобетона мелко и крупнозернистые, песчаные), марка: II, тип В (т) ИНДЕКС К ПОЗИЦИИ: 1 средневзвешанный ОЗП=17,46; ЭМ=8,52; ЗПМ=17,46; МАТ=5,26 зональный коэф-т МАТ=1,04 | 35,36 23,56+11,8 | 2625.792 |  | 2625.792 |  | 92848.01 |  |  | 92848.01
Асфальтобетонное покрытие тип I*
38 | ФЕР27-04-001-01 | Устройство подстилающих и выравнивающих слоев оснований: из песка (100 м3) ИНДЕКС К ПОЗИЦИИ: 1 средневзвешанный ОЗП=17,46; ЭМ=8,52; ЗПМ=17,46; МАТ=5,26 зональный коэф-т МАТ=1,04 НР (1177,85 руб.): 121%=142%*0.85 от ФОТ СП (632,73 руб.): 65%=95%*(0.85*0.8) от ФОТ | 0,1836 (122,4*0,15)/100 | 20532,4155 2201,1822 | 18264,4944 3100,7214 | 66.7389 |  | 3769.75 | 404.14 | 3353,36 569,29 | 12.25 | 15.72 | 2.89
39 | ФССЦ-02.3.01.02-0015 | Песок природный для строительных: работ средний (м3) ИНДЕКС К ПОЗИЦИИ: 1 средневзвешанный ОЗП=17,46; ЭМ=8,52; ЗПМ=17,46; МАТ=5,26 зональный коэф-т МАТ=1,04 | 20,196 18,36*1,1 | 302.2943 |  | 302.2943 |  | 6105.14 |  |  | 6105.14
40 | ФЕР27-04-005-01 | Устройство оснований толщиной 15 см из щебня фракции 40-70 мм при укатке каменных материалов с пределом прочности на сжатие свыше 98,1 МПа (1000 кгс/см2): однослойных (1000 м2) ИНДЕКС К ПОЗИЦИИ: 1 средневзвешанный ОЗП=17,46; ЭМ=8,52; ЗПМ=17,46; МАТ=5,26 зональный коэф-т МАТ=1,04 НР (2484,69 руб.): 121%=142%*0.85 от ФОТ СП (1334,75 руб.): 65%=95%*(0.85*0.8) от ФОТ | 0,1224 122,4/1000 | 167337,1397 5319,3636 | 44457,786 11457,252 | 117559.9901 |  | 20482.07 | 651.09 | 5441,63 1402,37 | 14389.35 | 37.29 | 4.56
41 | ФЕР27-04-005-04 | На каждый 1 см изменения толщины слоя добавлять или исключать к расценкам 27-04-005-01, 27-04-005-02, 27-04-005-03 (1000 м2) (добавлять до толщ. 19 см ПЗ=4 (ОЗП=4; ЭМ=4 к расх.; ЗПМ=4; МАТ=4 к расх.; ТЗ=4; ТЗМ=4)) ИНДЕКС К ПОЗИЦИИ: 1 средневзвешанный ОЗП=17,46; ЭМ=8,52; ЗПМ=17,46; МАТ=5,26 зональный коэф-т МАТ=1,04 НР (311,76 руб.): 121%=142%*0.85 от ФОТ СП (167,47 руб.): 65%=95%*(0.85*0.8) от ФОТ | 0,1224 122,4/1000 | 36522.9533 | 8125,0128 2104,9776 | 28397.9405 |  | 4470.41 |  | 994,5 257,65 | 3475.91
42 | ФЕР27-06-020-01 | Устройство покрытия толщиной 4 см из горячих асфальтобетонных смесей плотных мелкозернистых типа АБВ, плотность каменных материалов: 2,5-2,9 т/м3 (1000 м2) ИНДЕКС К ПОЗИЦИИ: 1 средневзвешанный ОЗП=17,46; ЭМ=8,52; ЗПМ=17,46; МАТ=5,26 зональный коэф-т МАТ=1,04 НР (1632,9 руб.): 121%=142%*0.85 от ФОТ СП (877,18 руб.): 65%=95%*(0.85*0.8) от ФОТ | 0,1224 122,4/1000 | 28018,3466 6433,137 | 20323,3524 4592,1546 | 1261.8572 |  | 3429.45 | 787.42 | 2487,58 562,08 | 154.45 | 38.3 | 4.69
43 | ФЕР27-06-021-01 | На каждые 0,5 см изменения толщины покрытия добавлять или исключать: к расценке 27-06-020-01 (1000 м2) (добавлять до толщ. 6 см ПЗ=4 (ОЗП=4; ЭМ=4 к расх.; ЗПМ=4; МАТ=4 к расх.; ТЗ=4; ТЗМ=4)) ИНДЕКС К ПОЗИЦИИ: 1 средневзвешанный ОЗП=17,46; ЭМ=8,52; ЗПМ=17,46; МАТ=5,26 зональный коэф-т МАТ=1,04 НР (9 руб.): 121%=142%*0.85 от ФОТ СП (4,84 руб.): 65%=95%*(0.85*0.8) от ФОТ | 0,1224 122,4/1000 | 166,4088 60,7608 | 105.648 |  |  | 20.37 | 7.44 | 12.93 |  | 0.36 | 0.04
44 | ФССЦ-04.2.01.01-0037 | Смеси асфальтобетонные дорожные, аэродромные и асфальтобетон (горячие для плотного асфальтобетона мелко и крупнозернистые, песчаные), марка: II, тип В (т) ИНДЕКС К ПОЗИЦИИ: 1 средневзвешанный ОЗП=17,46; ЭМ=8,52; ЗПМ=17,46; МАТ=5,26 зональный коэф-т МАТ=1,04 | 17,744 11,82+5,924 | 2625.792 |  | 2625.792 |  | 46592.05 |  |  | 46592.05
Асфальтобетонное покрытие тип II
46 | ФЕР01-01-022-14 | Разработка грунта с погрузкой на автомобили-самосвалы в траншеях экскаватором «обратная лопата» с ковшом вместимостью 0,5 (0,5-0,63) м3 с погрузкой на автомобили-самосвалы, группа грунтов 2 (1000 м3) ИНДЕКС К ПОЗИЦИИ: 1 средневзвешанный ОЗП=17,46; ЭМ=8,52; ЗПМ=17,46; МАТ=5,26 зональный коэф-т МАТ=1,04 НР (591,51 руб.): 81%=95%*0.85 от ФОТ СП (248,29 руб.): 34%=50%*(0.85*0.8) от ФОТ | 0,083349 (308,7*0,27)/1000 | 31668.84 | 31668,84 8761,428 |  |  | 2639.57 |  | 2639,57 730,26
47 | ФЕР27-04-001-01 | Устройство подстилающих и выравнивающих слоев оснований: из песка (100 м3) ИНДЕКС К ПОЗИЦИИ: 1 средневзвешанный ОЗП=17,46; ЭМ=8,52; ЗПМ=17,46; МАТ=5,26 зональный коэф-т МАТ=1,04 НР (2385,21 руб.): 121%=142%*0.85 от ФОТ СП (1281,31 руб.): 65%=95%*(0.85*0.8) от ФОТ | 0,3718 (371,8*0,1)/100 | 20532,4155 2201,1822 | 18264,4944 3100,7214 | 66.7389 |  | 7633.95 | 818.4 | 6790,74 1152,85 | 24.81 | 15.72 | 5.84
48 | ФССЦ-02.3.01.02-0015 | Песок природный для строительных: работ средний (м3) ИНДЕКС К ПОЗИЦИИ: 1 средневзвешанный ОЗП=17,46; ЭМ=8,52; ЗПМ=17,46; МАТ=5,26 зональный коэф-т МАТ=1,04 | 40,898 37,18*1,1 | 302.2943 |  | 302.2943 |  | 12363.23 |  |  | 12363.23
49 | ФЕР27-04-005-01 | Устройство оснований толщиной 15 см из щебня фракции 40-70 мм при укатке каменных материалов с пределом прочности на сжатие свыше 98,1 МПа (1000 кгс/см2): однослойных (1000 м2) ИНДЕКС К ПОЗИЦИИ: 1 средневзвешанный ОЗП=17,46; ЭМ=8,52; ЗПМ=17,46; МАТ=5,26 зональный коэф-т МАТ=1,04 НР (7547,44 руб.): 121%=142%*0.85 от ФОТ СП (4054,41 руб.): 65%=95%*(0.85*0.8) от ФОТ | 0,3718 371,8/1000 | 167337,1397 5319,3636 | 44457,786 11457,252 | 117559.9901 |  | 62215.95 | 1977.74 | 16529,4 4259,81 | 43708.81 | 37.29 | 13.86
50 | ФЕР27-04-005-04 | На каждый 1 см изменения толщины слоя добавлять или исключать к расценкам 27-04-005-01, 27-04-005-02, 27-04-005-03 (1000 м2) (ипсключать до толщ. 12 см ПЗ=3 (ОЗП=3; ЭМ=3 к расх.; ЗПМ=3; МАТ=3 к расх.; ТЗ=3; ТЗМ=3)) ИНДЕКС К ПОЗИЦИИ: 1 средневзвешанный ОЗП=17,46; ЭМ=8,52; ЗПМ=17,46; МАТ=5,26 зональный коэф-т МАТ=1,04 НР (-710,23 руб.): 121%=142%*0.85 от ФОТ СП (-381,53 руб.): 65%=95%*(0.85*0.8) от ФОТ | -0,3718 -371,8/1000 | 27392.215 | 6093,7596 1578,7332 | 21298.4554 |  | -10184.43 |  | -2265,66 -586,97 | -7918.77
51 | ФЕР27-06-026-01 | Розлив вяжущих материалов (т) ИНДЕКС К ПОЗИЦИИ: 1 средневзвешанный ОЗП=17,46; ЭМ=8,52; ЗПМ=17,46; МАТ=5,26 зональный коэф-т МАТ=1,04 НР (22,47 руб.): 121%=142%*0.85 от ФОТ СП (12,07 руб.): 65%=95%*(0.85*0.8) от ФОТ | 0,14872 (371,8*0,4)/1000 | 333.132 | 333,132 124,839 |  |  | 49.54 |  | 49,54 18,57
52 | ФССЦ-01.2.03.07-0023 | Эмульсия битумно-дорожная (т) ИНДЕКС К ПОЗИЦИИ: 1 средневзвешанный ОЗП=17,46; ЭМ=8,52; ЗПМ=17,46; МАТ=5,26 зональный коэф-т МАТ=1,04 | 0.1532 | 8502.0957 |  | 8502.0957 |  | 1302.52 |  |  | 1302.52
53 | ФЕР27-07-001-01 | Устройство асфальтобетонных покрытий дорожек и тротуаров однослойных из литой мелкозернистой асфальто-бетонной смеси толщиной 3 см (100 м2) ИНДЕКС К ПОЗИЦИИ: 1 средневзвешанный ОЗП=17,46; ЭМ=8,52; ЗПМ=17,46; МАТ=5,26 зональный коэф-т МАТ=1,04 НР (11095,78 руб.): 121%=142%*0.85 от ФОТ СП (5960,55 руб.): 65%=95%*(0.85*0.8) от ФОТ | 3,718 371,8/100 | 3494,9002 2452,4316 | 487,77 13,968 | 554.6986 |  | 12994.04 | 9118.14 | 1813,53 51,93 | 2062.37 | 15.12 | 56.22
54 | ФЕР27-07-001-02 | На каждые 0,5 см изменения толщины покрытия добавлять к расценке 27-07-001-01 (100 м2) (добавлять до толщ. 5 см ПЗ=4 (ОЗП=4; ЭМ=4 к расх.; ЗПМ=4; МАТ=4 к расх.; ТЗ=4; ТЗМ=4)) ИНДЕКС К ПОЗИЦИИ: 1 средневзвешанный ОЗП=17,46; ЭМ=8,52; ЗПМ=17,46; МАТ=5,26 зональный коэф-т МАТ=1,04 НР (6770,89 руб.): 121%=142%*0.85 от ФОТ СП (3637,26 руб.): 65%=95%*(0.85*0.8) от ФОТ | 3,718 371,8/100 | 1791,324 1505,052 | 286.272 |  |  | 6660.14 | 5595.78 | 1064.36 |  | 9.28 | 34.5
55 | ФССЦ-04.2.01.01-0038 | Смеси асфальтобетонные дорожные, аэродромные и асфальтобетон (горячие для плотного асфальтобетона мелко и крупнозернистые, песчаные), марка: II, тип Г (т) ИНДЕКС К ПОЗИЦИИ: 1 средневзвешанный ОЗП=17,46; ЭМ=8,52; ЗПМ=17,46; МАТ=5,26 зональный коэф-т МАТ=1,04 | 44,55 26,55+18 | 3126.8806 |  | 3126.8806 |  | 139302.53 |  |  | 139302.53
Асфальтобетонное покрытие тип IV
56 | ФЕР27-04-001-04 | Устройство подстилающих и выравнивающих слоев оснований: из щебня (100 м3) ИНДЕКС К ПОЗИЦИИ: 1 средневзвешанный ОЗП=17,46; ЭМ=8,52; ЗПМ=17,46; МАТ=5,26 зональный коэф-т МАТ=1,04 НР (1196,06 руб.): 121%=142%*0.85 от ФОТ СП (642,51 руб.): 65%=95%*(0.85*0.8) от ФОТ | 0,11935 (238,7*0,05)/100 | 31957,3584 3416,922 | 28447,002 4865,229 | 93.4344 |  | 3814.11 | 407.81 | 3395,15 580,67 | 11.15 | 24.19 | 2.89
57 | ФССЦ-02.2.05.04-0109 | Щебень из природного камня для строительных работ марка: 1200, фракция 20-40 мм (м3) ИНДЕКС К ПОЗИЦИИ: 1 средневзвешанный ОЗП=17,46; ЭМ=8,52; ЗПМ=17,46; МАТ=5,26 зональный коэф-т МАТ=1,04 | 15,0381 11,935*1,26 | 675.6491 |  | 675.6491 |  | 10160.48 |  |  | 10160.48
58 | ФЕР27-03-004-01 | Устройство выравнивающего слоя из асфальтобетонной смеси: с применением укладчиков асфальтобетона (100 т) 3 007,88 = 2 992,90 + 0,074 x (1 690,00 - 1 487,60) ИНДЕКС К ПОЗИЦИИ: 1 средневзвешанный ОЗП=17,46; ЭМ=8,52; ЗПМ=17,46; МАТ=5,26 зональный коэф-т МАТ=1,04 НР (3853,15 руб.): 121%=142%*0.85 от ФОТ СП (2069,87 руб.): 65%=95%*(0.85*0.8) от ФОТ | 0,35805 (238,7*0,06*2,5)/100 | 27104,0342 3709,9008 | 22635,936 5183,874 | 758.1974 |  | 9704.6 | 1328.33 | 8104,8 1856,09 | 271.47 | 21.77 | 7.79
59 | ФССЦ-04.2.01.01-0037 | Смеси асфальтобетонные дорожные, аэродромные и асфальтобетон (горячие для плотного асфальтобетона мелко и крупнозернистые, песчаные), марка: II, тип В (т) ИНДЕКС К ПОЗИЦИИ: 1 средневзвешанный ОЗП=17,46; ЭМ=8,52; ЗПМ=17,46; МАТ=5,26 зональный коэф-т МАТ=1,04 | 36.16 | 2625.792 |  | 2625.792 |  | 94948.64 |  |  | 94948.64
Асфальтобетонное покрытие тип IV*
Итого прямые затраты по разделу в текущих ценах | [7 empty] | 685028.16 | 25687.68 | 84222,06 18741,28 | 575118.42 |  | 162.87
Накладные расходы | [7 empty] | 53056.3
Сметная прибыль | [7 empty] | 28334.2
Итого по разделу 3 Устройство дорожной одежды | [7 empty] | 766418.66 |  |  |  |  | 162.87
Раздел 4. Озеленение
62 | ФЕР01-01-087-02 | Засыпка траншей и котлованов с перемещением грунта до 5 м бульдозерами мощностью: 303 кВт (410 л.с.), группа грунтов 2 (1000 м3) ИНДЕКС К ПОЗИЦИИ: 1 средневзвешанный ОЗП=17,46; ЭМ=8,52; ЗПМ=17,46; МАТ=5,26 зональный коэф-т МАТ=1,04 НР (5,67 руб.): 81%=95%*0.85 от ФОТ СП (2,38 руб.): 34%=50%*(0.85*0.8) от ФОТ | 0,02364 (118,2*0,2)/1000 | 2746.7628 | 2746,7628 296,1216 |  |  | 64.93 |  | 64,93 7,00
64 | ФССЦ-16.2.01.02-0001 | Земля растительная (м3) ИНДЕКС К ПОЗИЦИИ: 1 средневзвешанный ОЗП=17,46; ЭМ=8,52; ЗПМ=17,46; МАТ=5,26 зональный коэф-т МАТ=1,04 | 23.64 | 741.7862 |  | 741.7862 |  | 17535.83 |  |  | 17535.83
65 | ФЕР01-02-027-05 | Планировка площадей: ручным способом, группа грунтов 2 (1000 м2) ИНДЕКС К ПОЗИЦИИ: 1 средневзвешанный ОЗП=17,46; ЭМ=8,52; ЗПМ=17,46; МАТ=5,26 зональный коэф-т МАТ=1,04 НР (1472,4 руб.): 68%=80%*0.85 от ФОТ СП (671,24 руб.): 31%=45%*(0.85*0.8) от ФОТ | 0,1182 118,2/1000 | 18318,8574 18318,8574 |  |  |  | 2165.29 | 2165.29 |  |  | 123 | 14.54
68 | ФЕР47-01-046-06 | Посев газонов партерных, мавританских и обыкновенных вручную (100 м2) ИНДЕКС К ПОЗИЦИИ: 1 средневзвешанный ОЗП=17,46; ЭМ=8,52; ЗПМ=17,46; МАТ=5,26 зональный коэф-т МАТ=1,04 НР (1667,75 руб.): 98%=115%*0.85 от ФОТ СП (1038,09 руб.): 61%=90%*(0.85*0.8) от ФОТ | 1,182 118,2/100 | 3586,2786 884,8728 | 2567,928 554,8788 | 133.4778 |  | 4238.98 | 1045.92 | 3035,29 655,87 | 157.77 | 5.99 | 7.08
69 | ФССЦ-16.2.02.07-0161 | Семена газонных трав (смесь) (кг) ИНДЕКС К ПОЗИЦИИ: 1 средневзвешанный ОЗП=17,46; ЭМ=8,52; ЗПМ=17,46; МАТ=5,26 зональный коэф-т МАТ=1,04 | 4,728 2,364*2 | 800.046 |  | 800.046 |  | 3782.62 |  |  | 3782.62
Итого прямые затраты по разделу в текущих ценах | [7 empty] | 27787.65 | 3211.21 | 3100,22 662,87 | 21476.22 |  | 21.62
Накладные расходы | [7 empty] | 3145.82
Сметная прибыль | [7 empty] | 1711.71
Итого по разделу 4 Озеленение | [7 empty] | 32645.18 |  |  |  |  | 21.62
Раздел 5. Малые формы
70 | ФЕР07-05-030-11 | Установка мелких конструкций (урны, скамейки и др.) массой до 0,5 т (100 шт) ИНДЕКС К ПОЗИЦИИ: 1 средневзвешанный ОЗП=17,46; ЭМ=8,52; ЗПМ=17,46; МАТ=5,26 зональный коэф-т МАТ=1,04 НР (2660,21 руб.): 132%=155%*0.85 от ФОТ СП (1370,41 руб.): 68%=100%*(0.85*0.8) от ФОТ | 0,1 (4+6)/100 | 31112,8557 19410,4566 | 2318,8032 742,5738 | 9383.5959 |  | 3111.29 | 1941.05 | 231,88 74,26 | 938.36 | 122.57 | 12.26
71 | прайс-лист ООО Аверсиб Романа | Скамья (брус фанерный) (шт.) ИНДЕКС К ПОЗИЦИИ: 1 средневзвешанный ОЗП=17,46; ЭМ=8,52; ЗПМ=17,46; МАТ=5,26 зональный коэф-т МАТ=1,04 | 4 | 13872.0591 |  | 13872.0591 |  | 55488.24 |  |  | 55488.24
72 | прайс-лист ООО Аверсиб Романа | Урна наземная (шт.) ИНДЕКС К ПОЗИЦИИ: 1 средневзвешанный ОЗП=17,46; ЭМ=8,52; ЗПМ=17,46; МАТ=5,26 зональный коэф-т МАТ=1,04 | 6 | 2939.8477 |  | 2939.8477 |  | 17639.09 |  |  | 17639.09
73 | прайс-лист ООО Алтай-Мастер | Песочный дворик Опушка (с монтажом) (шт.) ИНДЕКС К ПОЗИЦИИ: 1 средневзвешанный ОЗП=17,46; ЭМ=8,52; ЗПМ=17,46; МАТ=5,26 зональный коэф-т МАТ=1,04 | 1 | 95593.216 |  | 95593.216 |  | 95593.22 |  |  | 95593.22
74 | прайс-лист ООО Алтай-Мастер | Карусель детская ИО-КР8 (с монтажом) (шт.) ИНДЕКС К ПОЗИЦИИ: 1 средневзвешанный ОЗП=17,46; ЭМ=8,52; ЗПМ=17,46; МАТ=5,26 зональный коэф-т МАТ=1,04 | 1 | 27457.5787 |  | 27457.5787 |  | 27457.58 |  |  | 27457.58
75 | прайс-лист ООО Алтай-Мастер | Горка (с монтажом) (шт.) ИНДЕКС К ПОЗИЦИИ: 1 средневзвешанный ОЗП=17,46; ЭМ=8,52; ЗПМ=17,46; МАТ=5,26 зональный коэф-т МАТ=1,04 | 1 | 24406.7913 |  | 24406.7913 |  | 24406.79 |  |  | 24406.79
76 | прайс-лист ООО Алтай-Мастер | Качалка балансир ИО-Г1 (с монтажом) (шт.) ИНДЕКС К ПОЗИЦИИ: 1 средневзвешанный ОЗП=17,46; ЭМ=8,52; ЗПМ=17,46; МАТ=5,26 зональный коэф-т МАТ=1,04 | 1 | 10881.3368 |  | 10881.3368 |  | 10881.34 |  |  | 10881.34
77 | прайс-лист ООО Алтай-Мастер | Качалка балансир 4-х местная (с монтажом) (шт.) ИНДЕКС К ПОЗИЦИИ: 1 средневзвешанный ОЗП=17,46; ЭМ=8,52; ЗПМ=17,46; МАТ=5,26 зональный коэф-т МАТ=1,04 | 1 | 12203.3683 |  | 12203.3683 |  | 12203.37 |  |  | 12203.37
78 | прайс-лист ООО Алтай-Мастер | Домик беседка (с монтажом) (шт.) ИНДЕКС К ПОЗИЦИИ: 1 средневзвешанный ОЗП=17,46; ЭМ=8,52; ЗПМ=17,46; МАТ=5,26 зональный коэф-т МАТ=1,04 | 1 | 30508.4755 |  | 30508.4755 |  | 30508.48 |  |  | 30508.48
79 | прайс-лист ООО Алтай-Мастер | Качели двойные Крепость (с монтажом) (шт.) ИНДЕКС К ПОЗИЦИИ: 1 средневзвешанный ОЗП=17,46; ЭМ=8,52; ЗПМ=17,46; МАТ=5,26 зональный коэф-т МАТ=1,04 | 1 | 20644.0861 |  | 20644.0861 |  | 20644.09 |  |  | 20644.09
80 | прайс-лист ООО Алтай-Мастер | Ворота футбольные со щитом (с монтажом) (шт.) ИНДЕКС К ПОЗИЦИИ: 1 средневзвешанный ОЗП=17,46; ЭМ=8,52; ЗПМ=17,46; МАТ=5,26 зональный коэф-т МАТ=1,04 | 1 | 29593.2229 |  | 29593.2229 |  | 29593.22 |  |  | 29593.22
82 | ФЕРм08-02-369-02 | Светильник, устанавливаемый вне зданий с лампами: люминесцентными (шт) ИНДЕКС К ПОЗИЦИИ: 1 средневзвешанный ОЗП=17,46; ЭМ=8,52; ЗПМ=17,46; МАТ=5,26 зональный коэф-т МАТ=1,04 НР (1651,29 руб.): 81%=95%*0.85 от ФОТ СП (1060,09 руб.): 52%=65%*0.8 от ФОТ | 4 | 1458,8706 342,9144 | 844,8432 166,743 | 271.113 |  | 5835.48 | 1371.66 | 3379,37 666,97 | 1084.45 | 1.87 | 7.48
83 | прай-лист завод АСД Свет | Прожектор со светодиодными лампами СДО-2-50 (шт.) ИНДЕКС К ПОЗИЦИИ: 1 средневзвешанный ОЗП=17,46; ЭМ=8,52; ЗПМ=17,46; МАТ=5,26 зональный коэф-т МАТ=1,04 | 4 | 995.7769 |  | 995.7769 |  | 3983.11 |  |  | 3983.11
Итого прямые затраты по разделу в текущих ценах | [7 empty] | 337345.3 | 3312.71 | 3611,25 741,23 | 330421.34 |  | 19.74
Накладные расходы | [7 empty] | 4311.5
Сметная прибыль | [7 empty] | 2430.5
Итого по разделу 5 Малые формы | [7 empty] | 344087.3 |  |  |  |  | 19.74
ИТОГИ ПО СМЕТЕ:
Итого прямые затраты по смете в текущих ценах | [7 empty] | 1428487.07 | 126358.76 | 166220,32 30568,16 | 1135907.99 |  | 841.59
Накладные расходы | [7 empty] | 172959.76
Сметная прибыль | [7 empty] | 93191.75
ВСЕГО по смете | [7 empty] | 1694638.58 |  |  |  |  | 841.59
Итого Строительные работы | [7 empty] | 1686091.72 |  |  |  |  | 834.11
Итого Монтажные работы | [7 empty] | 8546.86 |  |  |  |  | 7.48
Итого | [7 empty] | 1694638.58 |  |  |  |  | 841.59
В том числе:
Материалы | [7 empty] | 1135907.99
Машины и механизмы | [7 empty] | 166220.32
ФОТ | [7 empty] | 156926.92
Накладные расходы | [7 empty] | 172959.76
Сметная прибыль | [7 empty] | 93191.75
НДС 1690480,33*0, 18 | [7 empty] | 304286.46
ВСЕГО по смете | [7 empty] | 1998925.04 |  |  |  |  | 841.59