## ЛСР по форме №4 с мат. и обор.
СОГЛАСОВАНО: | [10 empty] | УТВЕРЖДАЮ:
______________ | [10 empty] | ______________
" _____ " ________________ 2018 г. | [10 empty] | "______ " _______________2018 г.
г. Бердск
(наименование стройки)
ЛОКАЛЬНЫЙ СМЕТНЫЙ РАСЧЕТ
(локальная смета)
на |  |  | Благоустройство дворовой территории по ул. м-он Северный, 20
(наименование работ и затрат, наименование объекта)
Основание:
| Сметная стоимость строительных работ _______________________________________________________________________________________________ |  | ___________________________3 310 601,06 |  | руб.
| Средства на оплату труда _______________________________________________________________________________________________ |  | ___________________________335,684 |  | тыс. руб.
| Сметная трудоемкость _______________________________________________________________________________________________ |  | _______________________________________________________________________________________________1871,35 |  | чел.час
Составлен(а) в текущих (прогнозных) ценах по состоянию на 15.12.2017 г.
№ пп | Шифр и номер позиции норматива | Наименование работ и затрат, единица измерения | Количество | Стоимость единицы, руб. |  |  | Общая стоимость, руб. |  |  |  |  | Затраты труда рабочих, чел.-ч, не занятых обслуживанием машин
|  |  |  | всего | эксплуатации машин | мате-риалы | обору-дования | Всего | оплаты труда | эксплуатации машин | мате-риалы
|  |  |  | оплаты труда | в т.ч. оплаты труда |  |  |  |  | в т.ч. оплаты труда |  | на единицу | всего
1 | 2 | 3 | 4 | 5 | 6 | 7 | 8 | 9 | 10 | 11 | 12 | 13 | 14
Раздел 1. Демонтажные работы
1 | ФЕРр68-12-10 | Снятие деформированных асфальтобетонных покрытий самоходными холодными фрезами с шириной фрезерования 500-1000 мм и толщиной слоя: до 110 мм (1000 м2) ИНДЕКС К ПОЗИЦИИ: 1 средневзвешанный ОЗП=17,46; ЭМ=8,52; ЗПМ=17,46; МАТ=5,26 зональный коэф-т МАТ=1,04 НР (8117,31 руб.): 88%=104%*0.85 от ФОТ СП (4427,63 руб.): 48%=60%*0.8 от ФОТ | 0,63692 (465,42+171,5)/1000 | 89980,14 2695,1256 | 87285,0144 11787,4206 |  |  | 57310.15 | 1716.58 | 55593,57 7507,64 |  | 19.79 | 12.6
3 | ФЕРр68-12-7 | Снятие деформированных асфальтобетонных покрытий самоходными холодными фрезами с шириной фрезерования 500-1000 мм и толщиной слоя: до 50 мм (1000 м2) ИНДЕКС К ПОЗИЦИИ: 1 средневзвешанный ОЗП=17,46; ЭМ=8,52; ЗПМ=17,46; МАТ=5,26 зональный коэф-т МАТ=1,04 НР (640,88 руб.): 88%=104%*0.85 от ФОТ СП (349,57 руб.): 48%=60%*0.8 от ФОТ | 0,1359 135,9/1000 | 32971,2792 980,5536 | 31990,7256 4378,2696 |  |  | 4480.8 | 133.26 | 4347,54 595,01 |  | 7.2 | 0.98
4 | ФЕРр68-12-4 | Разборка покрытий и оснований: асфальтобетонных с помощью молотков отбойных (100 м3) ИНДЕКС К ПОЗИЦИИ: 1 средневзвешанный ОЗП=17,46; ЭМ=8,52; ЗПМ=17,46; МАТ=5,26 зональный коэф-т МАТ=1,04 НР (51308,36 руб.): 88%=104%*0.85 от ФОТ СП (27986,38 руб.): 48%=60%*0.8 от ФОТ | 1,365232 (310,28*0,44)/100 | 69270,7344 35308,3104 | 33962,424 7398,675 |  |  | 94570.62 | 48204.04 | 46366,58 10100,91 |  | 243.35 | 332.23
6 | ФЕРр68-14-1 | Разборка бортовых камней: на бетонном основании (100 м) ИНДЕКС К ПОЗИЦИИ: 1 средневзвешанный ОЗП=17,46; ЭМ=8,52; ЗПМ=17,46; МАТ=5,26 зональный коэф-т МАТ=1,04 НР (68900,03 руб.): 88%=104%*0.85 от ФОТ СП (37581,84 руб.): 48%=60%*0.8 от ФОТ | 6,5528 (350,39+304,89)/100 | 17872,9422 10297,3842 | 7575,558 1651,0176 |  |  | 117117.82 | 67476.7 | 49641,12 10818,79 |  | 68.26 | 447.29
7 | ФЕРр68-12-2 | Разборка покрытий и оснований: гравийных (100 м3) ИНДЕКС К ПОЗИЦИИ: 1 средневзвешанный ОЗП=17,46; ЭМ=8,52; ЗПМ=17,46; МАТ=5,26 зональный коэф-т МАТ=1,04 НР (1052,37 руб.): 88%=104%*0.85 от ФОТ СП (574,02 руб.): 48%=60%*0.8 от ФОТ | 0,33642 (124,6*0,27)/100 | 6373,1874 2524,1922 | 3848,9952 1030,4892 |  |  | 2144.07 | 849.19 | 1294,88 346,68 |  | 18.37 | 6.18
8 | ФССЦпг-03-21-01-005 | Перевозка грузов автомобилями-самосвалами грузоподъемностью 10 т работающих вне карьера на расстояние: I класс груза до 5 км (1 т груза) ИНДЕКС К ПОЗИЦИИ: 2 перевозка грузов ЭМ=8,61 НР 0%=0%*0.85 от ФОТ СП 0%=0%*0.8 от ФОТ | 467,585184 (310,28*0,44*1,8)+(636,92*0,1*1,8)+(135,9*0,05*1,8)+(350,39*0,043*2,4)+(304,89*0,016*2,4)+(124,6*0,27*1,4) | 57.6009 | 57.6009 |  |  | 26933.33 |  | 26933.33
9 | ФССЦпг-01-01-01-043 | Погрузо-разгрузочные работы при автомобильных перевозках: Погрузка мусора строительного с погрузкой экскаваторами емкостью ковша до 0,5 м3 (1 т груза) ИНДЕКС К ПОЗИЦИИ: 3 погрузочно-разгрузочные работы ЭМ=12,13 НР 0%=0%*0.85 от ФОТ СП 0%=0%*0.8 от ФОТ | 245,74176 (310,28*0,44*1,8) | 39.7864 | 39.7864 |  |  | 9777.18 |  | 9777.18
10 | ФССЦпг-01-01-01-041 | Погрузо-разгрузочные работы при автомобильных перевозках: Погрузка мусора строительного с погрузкой вручную (1 т груза) ИНДЕКС К ПОЗИЦИИ: 1 средневзвешанный ОЗП=17,46; ЭМ=8,52; ЗПМ=17,46; МАТ=5,26 зональный коэф-т МАТ=1,04 НР 0%=0%*0.85 от ФОТ СП 0%=0%*0.8 от ФОТ | 94,966824 (350,39*0,043*2,4)+(304,89*0,016*2,4)+(124,6*0,27*1,4) | 366.1896 | 366.1896 |  |  | 34775.86 |  | 34775.86
11 | Приказ Депортамента по тарифам НСО от 22 ноября 2016 года N 283-ЖКХ | Утилизация тяжелых бытовых отходов (м3) | 260,6 (310,28*0,44)+(636,92*0,1)+(135,9*0,05)+(350,39*0,043)+(304,89*0,016)+(124,6*0,27) | 51.21 |  | 51.21 |  | 13345.33 |  |  | 13345.33
Итого прямые затраты по разделу в текущих ценах | [7 empty] | 360455.16 | 118379.77 | 228730,06 29369,03 | 13345.33 |  | 799.28
Накладные расходы | [7 empty] | 130018.94
Сметная прибыль | [7 empty] | 70919.42
Итого по разделу 1 Демонтажные работы | [7 empty] | 561393.52 |  |  |  |  | 799.28
Благоустройство (ремонтно-строительные) | [7 empty] | 476561.82 |  |  |  |  | 799.28
Перевозка грузов автотранспортом | [7 empty] | 40278.66
Погрузо-разгрузочные работы | [7 empty] | 44553.04
Итого | [7 empty] | 561393.52 |  |  |  |  | 799.28
В том числе:
Материалы | [7 empty] | 13345.33
Машины и механизмы | [7 empty] | 228730.06
ФОТ | [7 empty] | 147748.8
Накладные расходы | [7 empty] | 130018.94
Сметная прибыль | [7 empty] | 70919.42
Итого по разделу 1 Демонтажные работы | [7 empty] | 561393.52 |  |  |  |  | 799.28
Раздел 2. Бортовые камни
15 | ФЕР27-02-010-02 | Установка бортовых камней бетонных: при других видах покрытий (100 м) ИНДЕКС К ПОЗИЦИИ: 1 средневзвешанный ОЗП=17,46; ЭМ=8,52; ЗПМ=17,46; МАТ=5,26 зональный коэф-т МАТ=1,04 НР (48359,38 руб.): 121%=142%*0.85 от ФОТ СП (25978,18 руб.): 65%=95%*(0.85*0.8) от ФОТ | 3,5039 (350,39)/100 | 32095,2095 11237,9544 | 671,2056 168,3144 | 20186.0495 |  | 112458.4 | 39376.67 | 2351,84 589,76 | 70729.89 | 76.08 | 266.58
16 | ФССЦ-05.2.03.03-0032 | Камни бортовые: БР 100.30.15 /бетон В30 (М400), объем 0,043 м3/ (ГОСТ 6665-91) (шт.) ИНДЕКС К ПОЗИЦИИ: 1 средневзвешанный ОЗП=17,46; ЭМ=8,52; ЗПМ=17,46; МАТ=5,26 зональный коэф-т МАТ=1,04 | 350.39 | 345.2916 |  | 345.2916 |  | 120986.72 |  |  | 120986.72
17 | ФЕР27-02-010-02 | Установка бортовых камней бетонных: при других видах покрытий (тротуары) (100 м) 884,00 = 4 412,47 - 5,9 x 592,76 - 0,06 x 519,80 ИНДЕКС К ПОЗИЦИИ: 1 средневзвешанный ОЗП=17,46; ЭМ=8,52; ЗПМ=17,46; МАТ=5,26 зональный коэф-т МАТ=1,04 НР (74429,19 руб.): 121%=142%*0.85 от ФОТ СП (39982,62 руб.): 65%=95%*(0.85*0.8) от ФОТ | 5,3928 539,28/100 | 12793,0672 11237,9544 | 671,2056 168,3144 | 883.9072 |  | 68990.45 | 60604.04 | 3619,68 907,69 | 4766.73 | 76.08 | 410.28
18 | ФССЦ-04.1.02.05-0006 | Бетон тяжелый, класс: В15 (М200) (м3) ИНДЕКС К ПОЗИЦИИ: 1 средневзвешанный ОЗП=17,46; ЭМ=8,52; ЗПМ=17,46; МАТ=5,26 зональный коэф-т МАТ=1,04 | 27,3652 31,82*0,86 | 3242.6343 |  | 3242.6343 |  | 88735.34 |  |  | 88735.34
19 | ФССЦ-04.3.01.09-0014 | Раствор готовый кладочный цементный марки: 100 (м3) ИНДЕКС К ПОЗИЦИИ: 1 средневзвешанный ОЗП=17,46; ЭМ=8,52; ЗПМ=17,46; МАТ=5,26 зональный коэф-т МАТ=1,04 | 0,106788 0,3236*0,33 | 2843.5139 |  | 2843.5139 |  | 303.65 |  |  | 303.65
20 | ФССЦ-05.2.03.03-0031 | Камни бортовые: БР 100.20.8 /бетон В22,5 (М300), объем 0,016 м3/ (ГОСТ 6665-91) (шт.) ИНДЕКС К ПОЗИЦИИ: 1 средневзвешанный ОЗП=17,46; ЭМ=8,52; ЗПМ=17,46; МАТ=5,26 зональный коэф-т МАТ=1,04 | 539.28 | 122.3181 |  | 122.3181 |  | 65963.71 |  |  | 65963.71
21 | ФЕРр66-23-1 | Замена люков колодцев и камер (шт) ИНДЕКС К ПОЗИЦИИ: 1 средневзвешанный ОЗП=17,46; ЭМ=8,52; ЗПМ=17,46; МАТ=5,26 зональный коэф-т МАТ=1,04 НР (518,68 руб.): 92%=108%*0.85 от ФОТ СП (304,44 руб.): 54%=68%*0.8 от ФОТ | 1 | 652,6785 543,5298 | 55,9764 20,2536 | 53.1723 |  | 652.68 | 543.53 | 55,98 20,25 | 53.17 | 3.65 | 3.65
22 | ФССЦ-04.1.02.05-0003 | Бетон тяжелый, класс: В7,5 (М100) (м3) ИНДЕКС К ПОЗИЦИИ: 1 средневзвешанный ОЗП=17,46; ЭМ=8,52; ЗПМ=17,46; МАТ=5,26 зональный коэф-т МАТ=1,04 | 0.35 | 3063.424 |  | 3063.424 |  | 1072.2 |  |  | 1072.2
Итого прямые затраты по разделу в текущих ценах | [7 empty] | 459163.15 | 100524.24 | 6027,50 1517,70 | 352611.41 |  | 680.51
Накладные расходы | [7 empty] | 123307.25
Сметная прибыль | [7 empty] | 66265.24
Итого по разделу 2 Бортовые камни | [7 empty] | 648735.64 |  |  |  |  | 680.51
Раздел 3. Устройство дорожной одежды
Асфальтобетонное покрытие тип I
25 | ФЕР27-04-001-01 | Устройство подстилающих и выравнивающих слоев оснований: из песка (100 м3) ИНДЕКС К ПОЗИЦИИ: 1 средневзвешанный ОЗП=17,46; ЭМ=8,52; ЗПМ=17,46; МАТ=5,26 зональный коэф-т МАТ=1,04 НР (2985,81 руб.): 121%=142%*0.85 от ФОТ СП (1603,95 руб.): 65%=95%*(0.85*0.8) от ФОТ | 0,46542 (310,28*0,15)/100 | 20532,4155 2201,1822 | 18264,4944 3100,7214 | 66.7389 |  | 9556.2 | 1024.47 | 8500,66 1443,14 | 31.07 | 15.72 | 7.32
26 | ФССЦ-02.3.01.02-0015 | Песок природный для строительных: работ средний (м3) ИНДЕКС К ПОЗИЦИИ: 1 средневзвешанный ОЗП=17,46; ЭМ=8,52; ЗПМ=17,46; МАТ=5,26 зональный коэф-т МАТ=1,04 | 51,1962 46,542*1,1 | 302.2943 |  | 302.2943 |  | 15476.32 |  |  | 15476.32
27 | ФЕР27-04-005-01 | Устройство оснований толщиной 15 см из щебня фракции 40-70 мм при укатке каменных материалов с пределом прочности на сжатие свыше 98,1 МПа (1000 кгс/см2): однослойных (1000 м2) ИНДЕКС К ПОЗИЦИИ: 1 средневзвешанный ОЗП=17,46; ЭМ=8,52; ЗПМ=17,46; МАТ=5,26 зональный коэф-т МАТ=1,04 НР (6298,59 руб.): 121%=142%*0.85 от ФОТ СП (3383,54 руб.): 65%=95%*(0.85*0.8) от ФОТ | 0,31028 310,28/1000 | 167337,1397 5319,3636 | 44457,786 11457,252 | 117559.9901 |  | 51921.37 | 1650.49 | 13794,36 3554,96 | 36476.52 | 37.29 | 11.57
28 | ФЕР27-04-005-04 | На каждый 1 см изменения толщины слоя добавлять или исключать к расценкам 27-04-005-01, 27-04-005-02, 27-04-005-03 (1000 м2) (добавлять до толщ. 19 см ПЗ=4 (ОЗП=4; ЭМ=4 к расх.; ЗПМ=4; МАТ=4 к расх.; ТЗ=4; ТЗМ=4)) ИНДЕКС К ПОЗИЦИИ: 1 средневзвешанный ОЗП=17,46; ЭМ=8,52; ЗПМ=17,46; МАТ=5,26 зональный коэф-т МАТ=1,04 НР (790,29 руб.): 121%=142%*0.85 от ФОТ СП (424,53 руб.): 65%=95%*(0.85*0.8) от ФОТ | 0,31028 310,28/1000 | 36522.9533 | 8125,0128 2104,9776 | 28397.9405 |  | 11332.34 |  | 2521,03 653,13 | 8811.31
29 | ФЕР27-06-026-01 | Розлив вяжущих материалов (т) ИНДЕКС К ПОЗИЦИИ: 1 средневзвешанный ОЗП=17,46; ЭМ=8,52; ЗПМ=17,46; МАТ=5,26 зональный коэф-т МАТ=1,04 НР (51,56 руб.): 121%=142%*0.85 от ФОТ СП (27,7 руб.): 65%=95%*(0.85*0.8) от ФОТ | 0,341308 (310,28*1,1)/1000 | 333.132 | 333,132 124,839 |  |  | 113.7 |  | 113,7 42,61
30 | ФССЦ-01.2.03.07-0023 | Эмульсия битумно-дорожная (т) ИНДЕКС К ПОЗИЦИИ: 1 средневзвешанный ОЗП=17,46; ЭМ=8,52; ЗПМ=17,46; МАТ=5,26 зональный коэф-т МАТ=1,04 | 0.3515 | 8502.0957 |  | 8502.0957 |  | 2988.49 |  |  | 2988.49
31 | ФЕР27-03-004-01 | Устройство выравнивающего слоя из асфальтобетонной смеси: с применением укладчиков асфальтобетона (100 т) 3 007,88 = 2 992,90 + 0,074 x (1 690,00 - 1 487,60) ИНДЕКС К ПОЗИЦИИ: 1 средневзвешанный ОЗП=17,46; ЭМ=8,52; ЗПМ=17,46; МАТ=5,26 зональный коэф-т МАТ=1,04 НР (3339,07 руб.): 121%=142%*0.85 от ФОТ СП (1793,71 руб.): 65%=95%*(0.85*0.8) от ФОТ | 0,31028 (310,28*0,04*2,5)/100 | 27104,0342 3709,9008 | 22635,936 5183,874 | 758.1974 |  | 8409.84 | 1151.11 | 7023,48 1608,45 | 235.25 | 21.77 | 6.75
32 | ФССЦ-04.2.01.01-0037 | Смеси асфальтобетонные дорожные, аэродромные и асфальтобетон (горячие для плотного асфальтобетона мелко и крупнозернистые, песчаные), марка: II, тип В (т) ИНДЕКС К ПОЗИЦИИ: 1 средневзвешанный ОЗП=17,46; ЭМ=8,52; ЗПМ=17,46; МАТ=5,26 зональный коэф-т МАТ=1,04 | 31.34 | 2625.792 |  | 2625.792 |  | 82292.32 |  |  | 82292.32
33 | ФЕР27-06-020-01 | Устройство покрытия толщиной 4 см из горячих асфальтобетонных смесей плотных мелкозернистых типа АБВ, плотность каменных материалов: 2,5-2,9 т/м3 (1000 м2) ИНДЕКС К ПОЗИЦИИ: 1 средневзвешанный ОЗП=17,46; ЭМ=8,52; ЗПМ=17,46; МАТ=5,26 зональный коэф-т МАТ=1,04 НР (4139,31 руб.): 121%=142%*0.85 от ФОТ СП (2223,6 руб.): 65%=95%*(0.85*0.8) от ФОТ | 0,31028 310,28/1000 | 28018,3466 6433,137 | 20323,3524 4592,1546 | 1261.8572 |  | 8693.53 | 1996.07 | 6305,93 1424,85 | 391.53 | 38.3 | 11.88
34 | ФЕР27-06-021-01 | На каждые 0,5 см изменения толщины покрытия добавлять или исключать: к расценке 27-06-020-01 (1000 м2) (добавлять до толщ. 6 см ПЗ=4 (ОЗП=4; ЭМ=4 к расх.; ЗПМ=4; МАТ=4 к расх.; ТЗ=4; ТЗМ=4)) ИНДЕКС К ПОЗИЦИИ: 1 средневзвешанный ОЗП=17,46; ЭМ=8,52; ЗПМ=17,46; МАТ=5,26 зональный коэф-т МАТ=1,04 НР (22,81 руб.): 121%=142%*0.85 от ФОТ СП (12,25 руб.): 65%=95%*(0.85*0.8) от ФОТ | 0,31028 310,28/1000 | 166,4088 60,7608 | 105.648 |  |  | 51.63 | 18.85 | 32.78 |  | 0.36 | 0.11
35 | ФССЦ-04.2.01.01-0037 | Смеси асфальтобетонные дорожные, аэродромные и асфальтобетон (горячие для плотного асфальтобетона мелко и крупнозернистые, песчаные), марка: II, тип В (т) ИНДЕКС К ПОЗИЦИИ: 1 средневзвешанный ОЗП=17,46; ЭМ=8,52; ЗПМ=17,46; МАТ=5,26 зональный коэф-т МАТ=1,04 | 44,99 29,97+15,02 | 2625.792 |  | 2625.792 |  | 118134.38 |  |  | 118134.38
Асфальтобетонное покрытие тип II
37 | ФЕР01-01-022-14 | Разработка грунта с погрузкой на автомобили-самосвалы в траншеях экскаватором «обратная лопата» с ковшом вместимостью 0,5 (0,5-0,63) м3 с погрузкой на автомобили-самосвалы, группа грунтов 2 (1000 м3) ИНДЕКС К ПОЗИЦИИ: 1 средневзвешанный ОЗП=17,46; ЭМ=8,52; ЗПМ=17,46; МАТ=5,26 зональный коэф-т МАТ=1,04 НР (1057,12 руб.): 81%=95%*0.85 от ФОТ СП (443,73 руб.): 34%=50%*(0.85*0.8) от ФОТ | 0,148959 ((263,7+288)*0,27)/1000 | 31668.84 | 31668,84 8761,428 |  |  | 4717.36 |  | 4717,36 1305,09
38 | ФЕР27-04-001-01 | Устройство подстилающих и выравнивающих слоев оснований: из песка (100 м3) ИНДЕКС К ПОЗИЦИИ: 1 средневзвешанный ОЗП=17,46; ЭМ=8,52; ЗПМ=17,46; МАТ=5,26 зональный коэф-т МАТ=1,04 НР (3539,32 руб.): 121%=142%*0.85 от ФОТ СП (1901,29 руб.): 65%=95%*(0.85*0.8) от ФОТ | 0,5517 (((263,7+288)*0,1))/100 | 20532,4155 2201,1822 | 18264,4944 3100,7214 | 66.7389 |  | 11327.73 | 1214.39 | 10076,52 1710,67 | 36.82 | 15.72 | 8.67
39 | ФССЦ-02.3.01.02-0015 | Песок природный для строительных: работ средний (м3) ИНДЕКС К ПОЗИЦИИ: 1 средневзвешанный ОЗП=17,46; ЭМ=8,52; ЗПМ=17,46; МАТ=5,26 зональный коэф-т МАТ=1,04 | 60,687 55,17*1,1 | 302.2943 |  | 302.2943 |  | 18345.33 |  |  | 18345.33
40 | ФЕР27-04-005-01 | Устройство оснований толщиной 15 см из щебня фракции 40-70 мм при укатке каменных материалов с пределом прочности на сжатие свыше 98,1 МПа (1000 кгс/см2): однослойных (1000 м2) ИНДЕКС К ПОЗИЦИИ: 1 средневзвешанный ОЗП=17,46; ЭМ=8,52; ЗПМ=17,46; МАТ=5,26 зональный коэф-т МАТ=1,04 НР (11199,35 руб.): 121%=142%*0.85 от ФОТ СП (6016,18 руб.): 65%=95%*(0.85*0.8) от ФОТ | 0,5517 (263,7+288)/1000 | 167337,1397 5319,3636 | 44457,786 11457,252 | 117559.9901 |  | 92319.9 | 2934.69 | 24527,36 6320,97 | 64857.85 | 37.29 | 20.57
41 | ФЕР27-04-005-04 | На каждый 1 см изменения толщины слоя добавлять или исключать к расценкам 27-04-005-01, 27-04-005-02, 27-04-005-03 (1000 м2) (ипсключать до толщ. 12 см ПЗ=3 (ОЗП=3; ЭМ=3 к расх.; ЗПМ=3; МАТ=3 к расх.; ТЗ=3; ТЗМ=3)) ИНДЕКС К ПОЗИЦИИ: 1 средневзвешанный ОЗП=17,46; ЭМ=8,52; ЗПМ=17,46; МАТ=5,26 зональный коэф-т МАТ=1,04 НР (-1053,9 руб.): 121%=142%*0.85 от ФОТ СП (-566,14 руб.): 65%=95%*(0.85*0.8) от ФОТ | -0,5517 -(263,7+288)/1000 | 27392.215 | 6093,7596 1578,7332 | 21298.4554 |  | -15112.29 |  | -3361,93 -870,99 | -11750.36
42 | ФЕР27-06-026-01 | Розлив вяжущих материалов (т) ИНДЕКС К ПОЗИЦИИ: 1 средневзвешанный ОЗП=17,46; ЭМ=8,52; ЗПМ=17,46; МАТ=5,26 зональный коэф-т МАТ=1,04 НР (33,34 руб.): 121%=142%*0.85 от ФОТ СП (17,91 руб.): 65%=95%*(0.85*0.8) от ФОТ | 0,22068 (551,7*0,4)/1000 | 333.132 | 333,132 124,839 |  |  | 73.52 |  | 73,52 27,55
43 | ФССЦ-01.2.03.07-0023 | Эмульсия битумно-дорожная (т) ИНДЕКС К ПОЗИЦИИ: 1 средневзвешанный ОЗП=17,46; ЭМ=8,52; ЗПМ=17,46; МАТ=5,26 зональный коэф-т МАТ=1,04 | 0.2273 | 8502.0957 |  | 8502.0957 |  | 1932.53 |  |  | 1932.53
44 | ФЕР27-07-001-01 | Устройство асфальтобетонных покрытий дорожек и тротуаров однослойных из литой мелкозернистой асфальто-бетонной смеси толщиной 3 см (100 м2) ИНДЕКС К ПОЗИЦИИ: 1 средневзвешанный ОЗП=17,46; ЭМ=8,52; ЗПМ=17,46; МАТ=5,26 зональный коэф-т МАТ=1,04 НР (16464,63 руб.): 121%=142%*0.85 от ФОТ СП (8844,63 руб.): 65%=95%*(0.85*0.8) от ФОТ | 5,517 (263,7+288)/100 | 3494,9002 2452,4316 | 487,77 13,968 | 554.6986 |  | 19281.36 | 13530.07 | 2691,03 77,06 | 3060.26 | 15.12 | 83.42
45 | ФЕР27-07-001-02 | На каждые 0,5 см изменения толщины покрытия добавлять к расценке 27-07-001-01 (100 м2) (добавлять до толщ. 5 см ПЗ=4 (ОЗП=4; ЭМ=4 к расх.; ЗПМ=4; МАТ=4 к расх.; ТЗ=4; ТЗМ=4)) ИНДЕКС К ПОЗИЦИИ: 1 средневзвешанный ОЗП=17,46; ЭМ=8,52; ЗПМ=17,46; МАТ=5,26 зональный коэф-т МАТ=1,04 НР (10047,08 руб.): 121%=142%*0.85 от ФОТ СП (5397,19 руб.): 65%=95%*(0.85*0.8) от ФОТ | 5,517 (263,7+288)/100 | 1791,324 1505,052 | 286.272 |  |  | 9882.73 | 8303.37 | 1579.36 |  | 9.28 | 51.2
46 | ФССЦ-04.2.01.01-0038 | Смеси асфальтобетонные дорожные, аэродромные и асфальтобетон (горячие для плотного асфальтобетона мелко и крупнозернистые, песчаные), марка: II, тип Г (т) ИНДЕКС К ПОЗИЦИИ: 1 средневзвешанный ОЗП=17,46; ЭМ=8,52; ЗПМ=17,46; МАТ=5,26 зональный коэф-т МАТ=1,04 | 66,09 39,39+26,7 | 3126.8806 |  | 3126.8806 |  | 206655.54 |  |  | 206655.54
сфальтобетонное покрытие тип III
47 | ФЕР01-01-022-14 | Разработка грунта с погрузкой на автомобили-самосвалы в траншеях экскаватором «обратная лопата» с ковшом вместимостью 0,5 (0,5-0,63) м3 с погрузкой на автомобили-самосвалы, группа грунтов 2 (1000 м3) ИНДЕКС К ПОЗИЦИИ: 1 средневзвешанный ОЗП=17,46; ЭМ=8,52; ЗПМ=17,46; МАТ=5,26 зональный коэф-т МАТ=1,04 НР (132,4 руб.): 81%=95%*0.85 от ФОТ СП (55,58 руб.): 34%=50%*(0.85*0.8) от ФОТ | 0,018657 (69,1*0,27)/1000 | 31668.84 | 31668,84 8761,428 |  |  | 590.85 |  | 590,85 163,46
50 | ФЕР27-04-016-04 | Устройство прослойки из нетканого синтетического материала (НСМ) в земляном полотне: сплошной (1000 м2) ИНДЕКС К ПОЗИЦИИ: 1 средневзвешанный ОЗП=17,46; ЭМ=8,52; ЗПМ=17,46; МАТ=5,26 зональный коэф-т МАТ=1,04 НР (450,6 руб.): 121%=142%*0.85 от ФОТ СП (242,06 руб.): 65%=95%*(0.85*0.8) от ФОТ | 0,0691 69,1/1000 | 8485,4673 4263,0336 | 4218,1668 1126,17 | 4.2669 |  | 586.35 | 294.58 | 291,48 77,82 | 0.29 | 30.75 | 2.12
51 | ФССЦ-101-2696 | Нетканый геотекстиль: Дорнит 300 г/м2 (м2) ИНДЕКС К ПОЗИЦИИ: 1 средневзвешанный ОЗП=17,46; ЭМ=8,52; ЗПМ=17,46; МАТ=5,26 зональный коэф-т МАТ=1,04 | 69.1 | 41.3015 |  | 41.3015 |  | 2853.93 |  |  | 2853.93
52 | ФЕР27-04-001-02 | Устройство подстилающих и выравнивающих слоев оснований: из песчано-гравийной смеси, дресвы (100 м3) ИНДЕКС К ПОЗИЦИИ: 1 средневзвешанный ОЗП=17,46; ЭМ=8,52; ЗПМ=17,46; МАТ=5,26 зональный коэф-т МАТ=1,04 НР (458,43 руб.): 121%=142%*0.85 от ФОТ СП (246,27 руб.): 65%=95%*(0.85*0.8) от ФОТ | 0,0691 (69,1*0,10)/100 | 21368,2554 2201,1822 | 19073,6388 3281,7816 | 93.4344 |  | 1476.55 | 152.1 | 1317,99 226,77 | 6.46 | 15.72 | 1.09
53 | ФССЦ-02.2.04.03-0003 | Смесь песчано-гравийная природная (м3) ИНДЕКС К ПОЗИЦИИ: 1 средневзвешанный ОЗП=17,46; ЭМ=8,52; ЗПМ=17,46; МАТ=5,26 зональный коэф-т МАТ=1,04 | 6.91 | 328.224 |  | 328.224 |  | 2268.03 |  |  | 2268.03
Асфальтобетонное покрытие тип III*
Асфальтобетонное покрытие тип IV
59 | ФЕР27-06-026-01 | Розлив вяжущих материалов (т) (Прил.27.3 п.3.1Производство работ на одной половине проезжей части при систематическом движении транспорта на другой ОЗП=1,2; ЭМ=1,2 к расх.; ЗПМ=1,2; ТЗ=1,2; ТЗМ=1,2) ИНДЕКС К ПОЗИЦИИ: 1 средневзвешанный ОЗП=17,46; ЭМ=8,52; ЗПМ=17,46; МАТ=5,26 зональный коэф-т МАТ=1,04 НР (27,09 руб.): 121%=142%*0.85 от ФОТ СП (14,55 руб.): 65%=95%*(0.85*0.8) от ФОТ | 0,14949 (135,9*1,1)/1000 | 399.7584 | 399,7584 149,8068 |  |  | 59.76 |  | 59,76 22,39
60 | ФССЦ-01.2.03.07-0023 | Эмульсия битумно-дорожная (т) ИНДЕКС К ПОЗИЦИИ: 1 средневзвешанный ОЗП=17,46; ЭМ=8,52; ЗПМ=17,46; МАТ=5,26 зональный коэф-т МАТ=1,04 | 0.154 | 8502.0957 |  | 8502.0957 |  | 1309.32 |  |  | 1309.32
61 | ФЕР27-07-001-01 | Устройство асфальтобетонных покрытий дорожек и тротуаров однослойных из литой мелкозернистой асфальто-бетонной смеси толщиной 3 см (100 м2) ИНДЕКС К ПОЗИЦИИ: 1 средневзвешанный ОЗП=17,46; ЭМ=8,52; ЗПМ=17,46; МАТ=5,26 зональный коэф-т МАТ=1,04 НР (4055,71 руб.): 121%=142%*0.85 от ФОТ СП (2178,69 руб.): 65%=95%*(0.85*0.8) от ФОТ | 1,359 135,9/100 | 3494,9002 2452,4316 | 487,77 13,968 | 554.6986 |  | 4749.57 | 3332.85 | 662,88 18,98 | 753.84 | 15.12 | 20.55
62 | ФЕР27-07-001-02 | На каждые 0,5 см изменения толщины покрытия добавлять к расценке 27-07-001-01 (100 м2) (добавлять до толщ. 5 см ПЗ=4 (ОЗП=4; ЭМ=4 к расх.; ЗПМ=4; МАТ=4 к расх.; ТЗ=4; ТЗМ=4)) ИНДЕКС К ПОЗИЦИИ: 1 средневзвешанный ОЗП=17,46; ЭМ=8,52; ЗПМ=17,46; МАТ=5,26 зональный коэф-т МАТ=1,04 НР (2474,9 руб.): 121%=142%*0.85 от ФОТ СП (1329,49 руб.): 65%=95%*(0.85*0.8) от ФОТ | 1,359 135,9/100 | 1791,324 1505,052 | 286.272 |  |  | 2434.41 | 2045.37 | 389.04 |  | 9.28 | 12.61
63 | ФССЦ-04.2.01.01-0038 | Смеси асфальтобетонные дорожные, аэродромные и асфальтобетон (горячие для плотного асфальтобетона мелко и крупнозернистые, песчаные), марка: II, тип Г (т) ИНДЕКС К ПОЗИЦИИ: 1 средневзвешанный ОЗП=17,46; ЭМ=8,52; ЗПМ=17,46; МАТ=5,26 зональный коэф-т МАТ=1,04 | 16,281 9,703+6,578 | 3126.8806 |  | 3126.8806 |  | 50908.74 |  |  | 50908.74
Асфальтобетонное покрытие тип V
66 | ФЕР27-04-001-04 | Устройство подстилающих и выравнивающих слоев оснований: из щебня (100 м3) ИНДЕКС К ПОЗИЦИИ: 1 средневзвешанный ОЗП=17,46; ЭМ=8,52; ЗПМ=17,46; МАТ=5,26 зональный коэф-т МАТ=1,04 НР (2332,08 руб.): 121%=142%*0.85 от ФОТ СП (1252,77 руб.): 65%=95%*(0.85*0.8) от ФОТ | 0,23271 (465,42*0,05)/100 | 31957,3584 3416,922 | 28447,002 4865,229 | 93.4344 |  | 7436.8 | 795.15 | 6619,9 1132,19 | 21.75 | 24.19 | 5.63
67 | ФССЦ-02.2.05.04-0109 | Щебень из природного камня для строительных работ марка: 1200, фракция 20-40 мм (м3) ИНДЕКС К ПОЗИЦИИ: 1 средневзвешанный ОЗП=17,46; ЭМ=8,52; ЗПМ=17,46; МАТ=5,26 зональный коэф-т МАТ=1,04 | 29,32146 23,271*1,26 | 675.6491 |  | 675.6491 |  | 19811.02 |  |  | 19811.02
68 | ФЕР27-03-004-01 | Устройство выравнивающего слоя из асфальтобетонной смеси: с применением укладчиков асфальтобетона (100 т) 3 007,88 = 2 992,90 + 0,074 x (1 690,00 - 1 487,60) ИНДЕКС К ПОЗИЦИИ: 1 средневзвешанный ОЗП=17,46; ЭМ=8,52; ЗПМ=17,46; МАТ=5,26 зональный коэф-т МАТ=1,04 НР (7512,9 руб.): 121%=142%*0.85 от ФОТ СП (4035,86 руб.): 65%=95%*(0.85*0.8) от ФОТ | 0,69813 (465,42*0,06*2,5)/100 | 27104,0342 3709,9008 | 22635,936 5183,874 | 758.1974 |  | 18922.14 | 2589.99 | 15802,83 3619,02 | 529.32 | 21.77 | 15.2
69 | ФССЦ-04.2.01.01-0037 | Смеси асфальтобетонные дорожные, аэродромные и асфальтобетон (горячие для плотного асфальтобетона мелко и крупнозернистые, песчаные), марка: II, тип В (т) ИНДЕКС К ПОЗИЦИИ: 1 средневзвешанный ОЗП=17,46; ЭМ=8,52; ЗПМ=17,46; МАТ=5,26 зональный коэф-т МАТ=1,04 | 70.51 | 2625.792 |  | 2625.792 |  | 185144.59 |  |  | 185144.59
Асфальтобетонное покрытие тип VI
70 | ФЕР27-04-001-04 | Устройство подстилающих и выравнивающих слоев оснований: из щебня (100 м3) ИНДЕКС К ПОЗИЦИИ: 1 средневзвешанный ОЗП=17,46; ЭМ=8,52; ЗПМ=17,46; МАТ=5,26 зональный коэф-т МАТ=1,04 НР (859,33 руб.): 121%=142%*0.85 от ФОТ СП (461,62 руб.): 65%=95%*(0.85*0.8) от ФОТ | 0,08575 (171,5*0,05)/100 | 31957,3584 3416,922 | 28447,002 4865,229 | 93.4344 |  | 2740.34 | 293 | 2439,33 417,19 | 8.01 | 24.19 | 2.07
71 | ФССЦ-02.2.05.04-0109 | Щебень из природного камня для строительных работ марка: 1200, фракция 20-40 мм (м3) ИНДЕКС К ПОЗИЦИИ: 1 средневзвешанный ОЗП=17,46; ЭМ=8,52; ЗПМ=17,46; МАТ=5,26 зональный коэф-т МАТ=1,04 | 10,8045 8,575*1,26 | 675.6491 |  | 675.6491 |  | 7300.05 |  |  | 7300.05
72 | ФЕР27-07-001-01 | Устройство асфальтобетонных покрытий дорожек и тротуаров однослойных из литой мелкозернистой асфальто-бетонной смеси толщиной 3 см (100 м2) ИНДЕКС К ПОЗИЦИИ: 1 средневзвешанный ОЗП=17,46; ЭМ=8,52; ЗПМ=17,46; МАТ=5,26 зональный коэф-т МАТ=1,04 НР (5118,15 руб.): 121%=142%*0.85 от ФОТ СП (2749,42 руб.): 65%=95%*(0.85*0.8) от ФОТ | 1,715 171,5/100 | 3494,9002 2452,4316 | 487,77 13,968 | 554.6986 |  | 5993.75 | 4205.92 | 836,53 23,96 | 951.3 | 15.12 | 25.93
73 | ФЕР27-07-001-02 | На каждые 0,5 см изменения толщины покрытия добавлять к расценке 27-07-001-01 (100 м2) (добавлять до толщ. 5 см ПЗ=4 (ОЗП=4; ЭМ=4 к расх.; ЗПМ=4; МАТ=4 к расх.; ТЗ=4; ТЗМ=4)) ИНДЕКС К ПОЗИЦИИ: 1 средневзвешанный ОЗП=17,46; ЭМ=8,52; ЗПМ=17,46; МАТ=5,26 зональный коэф-т МАТ=1,04 НР (3123,2 руб.): 121%=142%*0.85 от ФОТ СП (1677,75 руб.): 65%=95%*(0.85*0.8) от ФОТ | 1,715 171,5/100 | 1791,324 1505,052 | 286.272 |  |  | 3072.12 | 2581.16 | 490.96 |  | 9.28 | 15.92
74 | ФССЦ-04.2.01.01-0038 | Смеси асфальтобетонные дорожные, аэродромные и асфальтобетон (горячие для плотного асфальтобетона мелко и крупнозернистые, песчаные), марка: II, тип Г (т) ИНДЕКС К ПОЗИЦИИ: 1 средневзвешанный ОЗП=17,46; ЭМ=8,52; ЗПМ=17,46; МАТ=5,26 зональный коэф-т МАТ=1,04 | 20,551 12,25+8,301 | 3126.8806 |  | 3126.8806 |  | 64260.52 |  |  | 64260.52
Итого прямые затраты по разделу в текущих ценах | [7 empty] | 1040312.67 | 48113.63 | 108096,71 22999,27 | 884102.33 |  | 302.61
Накладные расходы | [7 empty] | 85459.19
Сметная прибыль | [7 empty] | 45768.14
Итого по разделу 3 Устройство дорожной одежды | [7 empty] | 1171540 |  |  |  |  | 302.61
Раздел 4. Озеленение
75 | ФЕР01-01-087-02 | Засыпка траншей и котлованов с перемещением грунта до 5 м бульдозерами мощностью: 303 кВт (410 л.с.), группа грунтов 2 (1000 м3) ИНДЕКС К ПОЗИЦИИ: 1 средневзвешанный ОЗП=17,46; ЭМ=8,52; ЗПМ=17,46; МАТ=5,26 зональный коэф-т МАТ=1,04 НР (10,96 руб.): 81%=95%*0.85 от ФОТ СП (4,6 руб.): 34%=50%*(0.85*0.8) от ФОТ | 0,0457 (228,5*0,2)/1000 | 2746.7628 | 2746,7628 296,1216 |  |  | 125.53 |  | 125,53 13,53
77 | ФССЦ-16.2.01.02-0001 | Земля растительная (м3) ИНДЕКС К ПОЗИЦИИ: 1 средневзвешанный ОЗП=17,46; ЭМ=8,52; ЗПМ=17,46; МАТ=5,26 зональный коэф-т МАТ=1,04 | 45.7 | 741.7862 |  | 741.7862 |  | 33899.63 |  |  | 33899.63
78 | ФЕР01-02-027-05 | Планировка площадей: ручным способом, группа грунтов 2 (1000 м2) ИНДЕКС К ПОЗИЦИИ: 1 средневзвешанный ОЗП=17,46; ЭМ=8,52; ЗПМ=17,46; МАТ=5,26 зональный коэф-т МАТ=1,04 НР (2846,38 руб.): 68%=80%*0.85 от ФОТ СП (1297,62 руб.): 31%=45%*(0.85*0.8) от ФОТ | 0,2285 228,5/1000 | 18318,8574 18318,8574 |  |  |  | 4185.86 | 4185.86 |  |  | 123 | 28.11
81 | ФЕР47-01-046-06 | Посев газонов партерных, мавританских и обыкновенных вручную (100 м2) ИНДЕКС К ПОЗИЦИИ: 1 средневзвешанный ОЗП=17,46; ЭМ=8,52; ЗПМ=17,46; МАТ=5,26 зональный коэф-т МАТ=1,04 НР (3224,03 руб.): 98%=115%*0.85 от ФОТ СП (2006,8 руб.): 61%=90%*(0.85*0.8) от ФОТ | 2,285 228,5/100 | 3586,2786 884,8728 | 2567,928 554,8788 | 133.4778 |  | 8194.65 | 2021.93 | 5867,72 1267,90 | 305 | 5.99 | 13.69
82 | ФССЦ-16.2.02.07-0161 | Семена газонных трав (смесь) (кг) ИНДЕКС К ПОЗИЦИИ: 1 средневзвешанный ОЗП=17,46; ЭМ=8,52; ЗПМ=17,46; МАТ=5,26 зональный коэф-т МАТ=1,04 | 9,14 4,57*2 | 800.046 |  | 800.046 |  | 7312.42 |  |  | 7312.42
Итого прямые затраты по разделу в текущих ценах | [7 empty] | 53718.09 | 6207.79 | 5993,25 1281,43 | 41517.05 |  | 41.8
Накладные расходы | [7 empty] | 6081.37
Сметная прибыль | [7 empty] | 3309.02
Итого по разделу 4 Озеленение | [7 empty] | 63108.48 |  |  |  |  | 41.8
Раздел 5. Малые формы
83 | ФЕР07-05-030-11 | Установка мелких конструкций (урны, скамейки и др.) массой до 0,5 т (100 шт) ИНДЕКС К ПОЗИЦИИ: 1 средневзвешанный ОЗП=17,46; ЭМ=8,52; ЗПМ=17,46; МАТ=5,26 зональный коэф-т МАТ=1,04 НР (2660,21 руб.): 132%=155%*0.85 от ФОТ СП (1370,41 руб.): 68%=100%*(0.85*0.8) от ФОТ | 0,1 (5+5)/100 | 31112,8557 19410,4566 | 2318,8032 742,5738 | 9383.5959 |  | 3111.29 | 1941.05 | 231,88 74,26 | 938.36 | 122.57 | 12.26
84 | прайс-лист ООО Аверсиб Романа | Скамья (брус фанерный) (шт.) ИНДЕКС К ПОЗИЦИИ: 1 средневзвешанный ОЗП=17,46; ЭМ=8,52; ЗПМ=17,46; МАТ=5,26 зональный коэф-т МАТ=1,04 | 5 | 13872.0591 |  | 13872.0591 |  | 69360.3 |  |  | 69360.3
85 | прайс-лист ООО Аверсиб Романа | Урна наземная (шт.) ИНДЕКС К ПОЗИЦИИ: 1 средневзвешанный ОЗП=17,46; ЭМ=8,52; ЗПМ=17,46; МАТ=5,26 зональный коэф-т МАТ=1,04 | 5 | 2939.8477 |  | 2939.8477 |  | 14699.24 |  |  | 14699.24
86 | прайс-лист ООО Аверсиб Романа | Брусья гимнастические (с монтажом) (шт.) ИНДЕКС К ПОЗИЦИИ: 1 средневзвешанный ОЗП=17,46; ЭМ=8,52; ЗПМ=17,46; МАТ=5,26 зональный коэф-т МАТ=1,04 | 1 | 9799.3463 |  | 9799.3463 |  | 9799.35 |  |  | 9799.35
87 | прайс-лист ООО Аверсиб Романа | Спортивный комплекс (с монтажом) (шт.) ИНДЕКС К ПОЗИЦИИ: 1 средневзвешанный ОЗП=17,46; ЭМ=8,52; ЗПМ=17,46; МАТ=5,26 зональный коэф-т МАТ=1,04 | 1 | 68830.1592 |  | 68830.1592 |  | 68830.16 |  |  | 68830.16
88 | прайс-лист ООО Аверсиб Романа | Ворота с баскетбольным кольцом(с монтажом) (шт.) ИНДЕКС К ПОЗИЦИИ: 1 средневзвешанный ОЗП=17,46; ЭМ=8,52; ЗПМ=17,46; МАТ=5,26 зональный коэф-т МАТ=1,04 | 2 | 30423.0279 |  | 30423.0279 |  | 60846.06 |  |  | 60846.06
89 | прайс-лист ООО Аверсиб Романа | Спортивный комплекс Шведская стенка с кольцами (с монтажом) (шт.) ИНДЕКС К ПОЗИЦИИ: 1 средневзвешанный ОЗП=17,46; ЭМ=8,52; ЗПМ=17,46; МАТ=5,26 зональный коэф-т МАТ=1,04 | 1 | 29477.3051 |  | 29477.3051 |  | 29477.31 |  |  | 29477.31
96 | ФЕР27-09-001-08 | Устройство металлических ограждений (100 м) ИНДЕКС К ПОЗИЦИИ: 1 средневзвешанный ОЗП=17,46; ЭМ=8,52; ЗПМ=17,46; МАТ=5,26 зональный коэф-т МАТ=1,04 НР (6383,51 руб.): 121%=142%*0.85 от ФОТ СП (3429,16 руб.): 65%=95%*(0.85*0.8) от ФОТ | 0,72 72/100 | 12423,9086 7090,3314 | 655,0176 236,9322 | 4678.5596 |  | 8945.21 | 5105.04 | 471,61 170,59 | 3368.56 | 48.46 | 34.89
97 | прай-лист Капитал Техно | Столбы ограждения 60х60х3000 (шт.) ИНДЕКС К ПОЗИЦИИ: 1 средневзвешанный ОЗП=17,46; ЭМ=8,52; ЗПМ=17,46; МАТ=5,26 зональный коэф-т МАТ=1,04 | 9 | 932.2109 |  | 932.2109 |  | 8389.9 |  |  | 8389.9
98 | прай-лист Капитал Техно | Калитка 2000х1000 (шт.) ИНДЕКС К ПОЗИЦИИ: 1 средневзвешанный ОЗП=17,46; ЭМ=8,52; ЗПМ=17,46; МАТ=5,26 зональный коэф-т МАТ=1,04 | 2 | 8898.3168 |  | 8898.3168 |  | 17796.63 |  |  | 17796.63
99 | прай-лист Капитал Техно | Панель 3D ограждения 2030х3000 (шт.) ИНДЕКС К ПОЗИЦИИ: 1 средневзвешанный ОЗП=17,46; ЭМ=8,52; ЗПМ=17,46; МАТ=5,26 зональный коэф-т МАТ=1,04 | 29 | 1991.4991 |  | 1991.4991 |  | 57753.47 |  |  | 57753.47
Итого прямые затраты по разделу в текущих ценах | [7 empty] | 349008.92 | 7046.09 | 703,49 244,85 | 341259.34 |  | 47.15
Накладные расходы | [7 empty] | 9043.72
Сметная прибыль | [7 empty] | 4799.57
Итого по разделу 5 Малые формы | [7 empty] | 362852.21 |  |  |  |  | 47.15
ИТОГИ ПО СМЕТЕ:
Итого прямые затраты по смете в текущих ценах | [7 empty] | 2262657.99 | 280271.52 | 349551,01 55412,28 | 1632835.46 |  | 1871.35
Накладные расходы | [7 empty] | 353910.47
Сметная прибыль | [7 empty] | 191061.39
ВСЕГО по смете | [7 empty] | 2807629.85 |  |  |  |  | 1871.35
Благоустройство (ремонтно-строительные) | [7 empty] | 476561.82 |  |  |  |  | 799.28
Перевозка грузов автотранспортом | [7 empty] | 74178.29
Погрузо-разгрузочные работы | [7 empty] | 44553.04
Автомобильные дороги | [7 empty] | 1829488.48 |  |  |  |  | 1014.36
Наружные инженерные сети: другие работы (ремонтно-строительные) | [7 empty] | 2548 |  |  |  |  | 3.65
Земляные работы, выполняемые механизированным способом | [7 empty] | 7138.13
Земляные работы, выполняемые по другим видам работ (подготовительным, сопутствующим, укрепительным) | [7 empty] | 8329.86 |  |  |  |  | 28.11
Озеленение. Защитные лесонасаждения | [7 empty] | 20737.9 |  |  |  |  | 13.69
Бетонные и железобетонные сборные конструкции в жилищно-гражданском строительстве | [7 empty] | 7141.91 |  |  |  |  | 12.26
Материалы | [7 empty] | 336952.42
Итого | [7 empty] | 2807629.85 |  |  |  |  | 1871.35
В том числе:
Материалы | [7 empty] | 1632835.46
Машины и механизмы | [7 empty] | 349551.01
ФОТ | [7 empty] | 335683.8
Накладные расходы | [7 empty] | 353910.47
Сметная прибыль | [7 empty] | 191061.39
НДС 2794284,52*0,18 | [7 empty] | 502971.21
ВСЕГО по смете | [7 empty] | 3310601.06 |  |  |  |  | 1871.35