## ЛСР по форме №4
СОГЛАСОВАНО: | [7 empty] | УТВЕРЖДАЮ:
______________ | [7 empty] | ____________
" _____ " ________________ 2019 г. | [7 empty] | "______ " _______________2019 г.
(наименование стройки)
ЛОКАЛЬНЫЙ СМЕТНЫЙ РАСЧЕТ №
(локальная смета)
на | ул. Микрорайон, 23
(наименование работ и затрат, наименование объекта)
Основание:
| Сметная стоимость строительных работ _______________________________________________________________________________________________ |  | ___________________________2 265 022,80 |  | руб.
| Средства на оплату труда _______________________________________________________________________________________________ |  | ___________________________174,343 |  | тыс. руб.
| Сметная трудоемкость _______________________________________________________________________________________________ |  | _______________________________________________________________________________________________858,55 |  | чел.час
Составлен(а) в текущих (прогнозных) ценах по состоянию на ______________
№ пп | Шифр и номер позиции норматива | Наименование работ и затрат, единица измерения | Количество | Стоимость единицы, руб. |  | Общая стоимость, руб. |  |  | Затраты труда рабочих, чел.-ч, не занятых обслуживанием машин / ТЗМ
|  |  |  | всего | эксплуата- ции машин | Всего | оплаты труда | эксплуата- ция машин
|  |  |  | оплаты труда | в т.ч. оплаты труда |  |  | в т.ч. оплаты труда | на единицу | всего
1 | 2 | 3 | 4 | 5 | 6 | 7 | 8 | 9 | 10 | 11
Раздел 1. Демонтажные работы
1 | ФЕРр68-12-10 Приказ Минстроя России от 30.12.2016 №1039/пр | Снятие деформированных асфальтобетонных покрытий самоходными холодными фрезами с шириной фрезерования 500-1000 мм и толщиной слоя: до 110 мм (1000 м2) ИНДЕКС К ПОЗИЦИИ: 1 средневзвешанный ОЗП=18,2; ЭМ=8,44; ЗПМ=18,2; МАТ=5,32 зональный коэф-т МАТ=1,04 НР (5071 руб.): 104% от ФОТ (4876 руб.) СП (2926 руб.): 60% от ФОТ (4876 руб.) | 0,323 323 / 1000 | 89274,79 2809,35 | 86465,44 12287 | 28836 | 907 | 27929 3969 | 19,79 50,18 | 6,39 16,21
2 | ФЕРр68-14-1 Приказ Минстроя России от 30.12.2016 №1039/пр | Разборка бортовых камней: на бетонном основании (100 м) ИНДЕКС К ПОЗИЦИИ: 1 средневзвешанный ОЗП=18,2; ЭМ=8,44; ЗПМ=18,2; МАТ=5,32 зональный коэф-т МАТ=1,04 НР (39765 руб.): 104% от ФОТ (38236 руб.) СП (22942 руб.): 60% от ФОТ (38236 руб.) | 3,07 (227+80) / 100 | 18238,24 10733,81 | 7504,43 1720,99 | 55991 | 32953 | 23038 5283 | 68,26 9,4 | 209,56 28,86
3 | ФССЦпг-01-01-01-043 Приказ Минстроя России №1039/пр от 30.12.2016 | Погрузо-разгрузочные работы при автомобильных перевозках: Погрузка мусора строительного с погрузкой экскаваторами емкостью ковша до 0,5 м3 (1 т груза) ИНДЕКС К ПОЗИЦИИ: 3 погрузочно-разгрузочные работы эксковатором ЭМ=14,08 НР 0% от ФОТ СП 0% от ФОТ | 96,8484 (70,35)+(227*0,043*2,4)+(80*0,016*2,4) | 46.18 | 46.18 | 4472 |  | 4472
4 | ФССЦпг-03-21-01-005 Приказ Минстроя России №1039/пр от 30.12.2016 | Перевозка грузов автомобилями-самосвалами грузоподъемностью 10 т работающих вне карьера на расстояние: I класс груза до 5 км (1 т груза) ИНДЕКС К ПОЗИЦИИ: 2 перевозка грузов ЭМ=10,12 НР 0% от ФОТ СП 0% от ФОТ | 96,8484 (70,35)+(227*0,043*2,4)+(80*0,016*2,4) | 67.7 | 67.7 | 6557 |  | 6557
5 | Приказ Депортамента по тарифам НСО от 22 ноября 2016 года N 283-ЖКХ | Утилизация тяжелых бытовых отходов (м3) | 43,34 (323*0,1)+(227*0,043)+(80*0,016) | 51.55 |  | 2234
Итого по разделу 1 Демонтажные работы | [5 empty] | 168793 |  |  |  | 215,95 45,07
Раздел 2. Бортовые камни
6 | ФЕР27-02-010-02 Приказ Минстроя России от 30.12.2016 №1039/пр | Установка бортовых камней бетонных: при других видах покрытий (100 м) ИНДЕКС К ПОЗИЦИИ: 1 средневзвешанный ОЗП=18,2; ЭМ=8,44; ЗПМ=18,2; МАТ=5,32 зональный коэф-т МАТ=1,04 НР (42715 руб.): 142% от ФОТ (30081 руб.) СП (24290 руб.): 95%*0.85 от ФОТ (30081 руб.) | 2,53 253 / 100 | 32795,46 11714,25 | 664,9 175,45 | 82973 | 29637 | 1682 444 | 76,08 0,72 | 192,48 1,82
7 | ФССЦ-05.2.03.03-0032 Приказ Минстроя России от 30.12.2016 №1039/пр | Камни бортовые: БР 100.30.15 /бетон В30 (М400), объем 0,043 м3/ (ГОСТ 6665-91) (шт) ИНДЕКС К ПОЗИЦИИ: 1 средневзвешанный ОЗП=18,2; ЭМ=8,44; ЗПМ=18,2; МАТ=5,32 зональный коэф-т МАТ=1,04 | 253 | 349.23 |  | 88355
8 | ФЕР27-02-010-02 Приказ Минстроя России от 30.12.2016 №1039/пр | Установка бортовых камней бетонных: при других видах покрытий (100 м) ИНДЕКС К ПОЗИЦИИ: 1 средневзвешанный ОЗП=18,2; ЭМ=8,44; ЗПМ=18,2; МАТ=5,32 зональный коэф-т МАТ=1,04 НР (29377 руб.): 142% от ФОТ (20688 руб.) СП (16706 руб.): 95%*0.85 от ФОТ (20688 руб.) | 1,74 174 / 100 | 32795,46 11714,25 | 664,9 175,45 | 57064 | 20383 | 1157 305 | 76,08 0,72 | 132,38 1,25
9 | ФССЦ-05.2.03.03-0031 Приказ Минстроя России от 30.12.2016 №1039/пр | Камни бортовые: БР 100.20.8 /бетон В22,5 (М300), объем 0,016 м3/ (ГОСТ 6665-91) (шт) ИНДЕКС К ПОЗИЦИИ: 1 средневзвешанный ОЗП=18,2; ЭМ=8,44; ЗПМ=18,2; МАТ=5,32 зональный коэф-т МАТ=1,04 | 174 | 123.71 |  | 21526
10 | ФССЦ-04.1.02.05-0006 Приказ Минстроя России от 30.12.2016 №1039/пр | Бетон тяжелый, класс: В15 (М200) (м3) ИНДЕКС К ПОЗИЦИИ: 1 средневзвешанный ОЗП=18,2; ЭМ=8,44; ЗПМ=18,2; МАТ=5,32 зональный коэф-т МАТ=1,04 | -10.27 | 3279.62 |  | -33682
11 | ФССЦ-04.1.02.05-0006 Приказ Минстроя России от 30.12.2016 №1039/пр | Бетон тяжелый, класс: В15 (М200) (м3) ИНДЕКС К ПОЗИЦИИ: 1 средневзвешанный ОЗП=18,2; ЭМ=8,44; ЗПМ=18,2; МАТ=5,32 зональный коэф-т МАТ=1,04 | 8,8322 10,27*0,86 | 3279.62 |  | 28966
12 | ФССЦ-04.3.01.09-0014 Приказ Минстроя России от 30.12.2016 №1039/пр | Раствор готовый кладочный цементный марки: 100 (м3) ИНДЕКС К ПОЗИЦИИ: 1 средневзвешанный ОЗП=18,2; ЭМ=8,44; ЗПМ=18,2; МАТ=5,32 зональный коэф-т МАТ=1,04 | -0.1044 | 2875.95 |  | -300
13 | ФССЦ-04.3.01.09-0014 Приказ Минстроя России от 30.12.2016 №1039/пр | Раствор готовый кладочный цементный марки: 100 (м3) ИНДЕКС К ПОЗИЦИИ: 1 средневзвешанный ОЗП=18,2; ЭМ=8,44; ЗПМ=18,2; МАТ=5,32 зональный коэф-т МАТ=1,04 | 0,034452 0,1044*0,33 | 2875.95 |  | 99
14 | ФЕРр66-23-1 Приказ Минстроя России №1039/пр от 30.12.2016 | Подъем люков колодцев (шт) ИНДЕКС К ПОЗИЦИИ: 1 средневзвешанный ОЗП=18,2; ЭМ=8,44; ЗПМ=18,2; МАТ=5,32 зональный коэф-т МАТ=1,04 НР (4443 руб.): 108% от ФОТ (4114 руб.) СП (2798 руб.): 68% от ФОТ (4114 руб.) | 7 | 675,8 566,57 | 55,45 21,11 | 4731 | 3966 | 388 148 | 3,65 0,1 | 25,55 0,7
15 | ФССЦ-04.1.02.05-0003 Приказ Минстроя России №1039/пр от 30.12.2016 | Бетон тяжелый, класс: В7,5 (М100) (м3) ИНДЕКС К ПОЗИЦИИ: 1 средневзвешанный ОЗП=18,2; ЭМ=8,44; ЗПМ=18,2; МАТ=5,32 зональный коэф-т МАТ=1,04 | 2.45 | 3098.37 |  | 7591
Итого по разделу 2 Бортовые камни | [5 empty] | 377652 |  |  |  | 350,41 3,77
Раздел 3. Устройство асфальтированного покрытия
Асфальтобетонное покрытие тип I
16 | ФЕР01-01-022-14 Приказ Минстроя России от 30.12.2016 №1039/пр | Разработка грунта с погрузкой на автомобили-самосвалы в траншеях экскаватором «обратная лопата» с ковшом вместимостью 0,5 (0,5-0,63) м3 с погрузкой на автомобили-самосвалы, группа грунтов 2 (1000 м3) ИНДЕКС К ПОЗИЦИИ: 1 средневзвешанный ОЗП=18,2; ЭМ=8,44; ЗПМ=18,2; МАТ=5,32 зональный коэф-т МАТ=1,04 НР (2100 руб.): 95% от ФОТ (2210 руб.) СП (939 руб.): 50%*0.85 от ФОТ (2210 руб.) | 0,242 (550*0,44)/1000 | 31371.48 | 31371,48 9132,76 | 7592 |  | 7592 2210 | 37,17 | 9
17 | ФССЦпг03-21-01-005 Приказ Минстроя РФ от 30.01.14 №31/пр | Перевозка грузов автомобилями-самосвалами грузоподъемностью 10 т, работающих вне карьера, на расстояние: до 5 км I класс груза (1 т груза) ИНДЕКС К ПОЗИЦИИ: ФССЦпг-2001 перевозка грузов вне карьера ЭМ=10,12 НР 0% от ФОТ СП 0% от ФОТ | 423,5 242*1,75 | 67.7 | 67.7 | 28671 |  | 28671
18 | ФЕР27-04-001-01 Приказ Минстроя России от 30.12.2016 №1039/пр | Устройство подстилающих и выравнивающих слоев оснований: из песка (100 м3) ИНДЕКС К ПОЗИЦИИ: 1 средневзвешанный ОЗП=18,2; ЭМ=8,44; ЗПМ=18,2; МАТ=5,32 зональный коэф-т МАТ=1,04 НР (8202 руб.): 142% от ФОТ (5776 руб.) СП (4664 руб.): 95%*0.85 от ФОТ (5776 руб.) | 1,045 (550*0,19) / 100 | 20454,97 2294,47 | 18093 3232,14 | 21375 | 2398 | 18907 3378 | 15,72 13,88 | 16,43 14,5
19 | ФССЦ-02.3.01.02-0015 Приказ Минстроя России №1039/пр от 30.12.2016 | Песок природный для строительных: работ средний (м3) ИНДЕКС К ПОЗИЦИИ: 1 средневзвешанный ОЗП=18,2; ЭМ=8,44; ЗПМ=18,2; МАТ=5,32 зональный коэф-т МАТ=1,04 | 114,95 104,5*1,1 | 305.74 |  | 35145
20 | ФЕР27-04-005-01 Приказ Минстроя России №1039/пр от 30.12.2016 | Устройство оснований толщиной 15 см из щебня фракции 40-70 мм при укатке каменных материалов с пределом прочности на сжатие свыше 98,1 МПа (1000 кгс/см2): однослойных (1000 м2) ИНДЕКС К ПОЗИЦИИ: 1 средневзвешанный ОЗП=18,2; ЭМ=8,44; ЗПМ=18,2; МАТ=5,32 зональный коэф-т МАТ=1,04 НР (13659 руб.): 142% от ФОТ (9619 руб.) СП (7767 руб.): 95%*0.85 от ФОТ (9619 руб.) | 0,55 550 / 1000 | 168486,13 5544,81 | 44040,34 11942,84 | 92667 | 3050 | 24222 6569 | 37,29 49,92 | 20,51 27,46
21 | ФЕР27-06-026-01 Приказ Минстроя России №1039/пр от 30.12.2016 | Розлив вяжущих материалов (т) ИНДЕКС К ПОЗИЦИИ: 1 средневзвешанный ОЗП=18,2; ЭМ=8,44; ЗПМ=18,2; МАТ=5,32 зональный коэф-т МАТ=1,04 НР (61 руб.): 142% от ФОТ (43 руб.) СП (35 руб.): 95%*0.85 от ФОТ (43 руб.) | 0,33 (550*0,6)/1000 | 330 | 330 130,13 | 109 |  | 109 43 | 0,66 | 0,22
22 | ФССЦ-01.2.03.07-0023 Приказ Минстроя России №1039/пр от 30.12.2016 | Эмульсия битумно-дорожная (т) ИНДЕКС К ПОЗИЦИИ: 1 средневзвешанный ОЗП=18,2; ЭМ=8,44; ЗПМ=18,2; МАТ=5,32 зональный коэф-т МАТ=1,04 | 0.3399 | 8599.08 |  | 2923
23 | ФЕР27-06-020-03 Приказ Минстроя России от 30.12.2016 №1039/пр | Устройство покрытия толщиной 4 см из горячих асфальтобетонных смесей плотных крупнозернистых типа АБ, плотность каменных материалов: 2,5-2,9 т/м3 (1000 м2) ИНДЕКС К ПОЗИЦИИ: 1 средневзвешанный ОЗП=18,2; ЭМ=8,44; ЗПМ=18,2; МАТ=5,32 зональный коэф-т МАТ=1,04 НР (8976 руб.): 142% от ФОТ (6321 руб.) СП (5104 руб.): 95%*0.85 от ФОТ (6321 руб.) | 0,55 550 / 1000 | 28114,56 6705,79 | 20132,52 4786,78 | 15463 | 3688 | 11073 2633 | 38,3 19,12 | 21,07 10,52
24 | ФССЦ-04.2.01.01-0037 Приказ Минстроя России №1039/пр от 30.12.2016 | Смеси асфальтобетонные дорожные, аэродромные и асфальтобетон (горячие для плотного асфальтобетона мелко и крупнозернистые, песчаные), марка: II, тип В (т) ИНДЕКС К ПОЗИЦИИ: 1 средневзвешанный ОЗП=18,2; ЭМ=8,44; ЗПМ=18,2; МАТ=5,32 зональный коэф-т МАТ=1,04 | 52.69 | 2655.74 |  | 139931
25 | ФЕР27-06-026-01 Приказ Минстроя России №1039/пр от 30.12.2016 | Розлив вяжущих материалов (т) ИНДЕКС К ПОЗИЦИИ: 1 средневзвешанный ОЗП=18,2; ЭМ=8,44; ЗПМ=18,2; МАТ=5,32 зональный коэф-т МАТ=1,04 НР (41 руб.): 142% от ФОТ (29 руб.) СП (23 руб.): 95%*0.85 от ФОТ (29 руб.) | 0,22 (550*0,4)/1000 | 330 | 330 130,13 | 73 |  | 73 29 | 0,66 | 0,15
26 | ФССЦ-01.2.03.07-0023 Приказ Минстроя России №1039/пр от 30.12.2016 | Эмульсия битумно-дорожная (т) ИНДЕКС К ПОЗИЦИИ: 1 средневзвешанный ОЗП=18,2; ЭМ=8,44; ЗПМ=18,2; МАТ=5,32 зональный коэф-т МАТ=1,04 | 0.2266 | 8599.08 |  | 1949
27 | ФЕР27-06-020-01 Приказ Минстроя России №1039/пр от 30.12.2016 | Устройство покрытия толщиной 4 см из горячих асфальтобетонных смесей плотных мелкозернистых типа АБВ, плотность каменных материалов: 2,5-2,9 т/м3 (1000 м2) ИНДЕКС К ПОЗИЦИИ: 1 средневзвешанный ОЗП=18,2; ЭМ=8,44; ЗПМ=18,2; МАТ=5,32 зональный коэф-т МАТ=1,04 НР (8976 руб.): 142% от ФОТ (6321 руб.) СП (5104 руб.): 95%*0.85 от ФОТ (6321 руб.) | 0,55 550 / 1000 | 28114,56 6705,79 | 20132,52 4786,78 | 15463 | 3688 | 11073 2633 | 38,3 19,12 | 21,07 10,52
28 | ФЕР27-06-021-01 Приказ Минстроя России №1039/пр от 30.12.2016 | На каждые 0,5 см изменения толщины покрытия добавлять или исключать: к расценке 27-06-020-01 (1000 м2) (добавлять до толщ. 6 см ПЗ=4 (ОЗП=4; ЭМ=4 к расх.; ЗПМ=4; МАТ=4 к расх.; ТЗ=4; ТЗМ=4)) ИНДЕКС К ПОЗИЦИИ: 1 средневзвешанный ОЗП=18,2; ЭМ=8,44; ЗПМ=18,2; МАТ=5,32 зональный коэф-т МАТ=1,04 НР (50 руб.): 142% от ФОТ (35 руб.) СП (28 руб.): 95%*0.85 от ФОТ (35 руб.) | 0,55 550 / 1000 | 167,99 63,34 | 104.65 | 92 | 35 | 57 | 0,36 | 0,2
29 | ФССЦ-04.2.01.01-0037 Приказ Минстроя России №1039/пр от 30.12.2016 | Смеси асфальтобетонные дорожные, аэродромные и асфальтобетон (горячие для плотного асфальтобетона мелко и крупнозернистые, песчаные), марка: II, тип В (т) ИНДЕКС К ПОЗИЦИИ: 1 средневзвешанный ОЗП=18,2; ЭМ=8,44; ЗПМ=18,2; МАТ=5,32 зональный коэф-т МАТ=1,04 | 79,75 53,13+26,62 | 2655.74 |  | 211795
Асфальтобетонное покрытие тип II
30 | ФЕР27-06-026-01 Приказ Минстроя России №1039/пр от 30.12.2016 | Розлив вяжущих материалов (т) ИНДЕКС К ПОЗИЦИИ: 1 средневзвешанный ОЗП=18,2; ЭМ=8,44; ЗПМ=18,2; МАТ=5,32 зональный коэф-т МАТ=1,04 НР (65 руб.): 142% от ФОТ (46 руб.) СП (37 руб.): 95%*0.85 от ФОТ (46 руб.) | 0,3553 (323*1,1)/1000 | 330 | 330 130,13 | 117 |  | 117 46 | 0,66 | 0,23
31 | ФССЦ-01.2.03.07-0023 Приказ Минстроя России №1039/пр от 30.12.2016 | Эмульсия битумно-дорожная (т) ИНДЕКС К ПОЗИЦИИ: 1 средневзвешанный ОЗП=18,2; ЭМ=8,44; ЗПМ=18,2; МАТ=5,32 зональный коэф-т МАТ=1,04 | 0.366 | 8599.08 |  | 3147
33 | ФЕР27-03-004-01 Приказ Минстроя России от 30.12.2016 №1039/пр | Устройство выравнивающего слоя из асфальтобетонной смеси: с применением укладчиков асфальтобетона (100 т) ИНДЕКС К ПОЗИЦИИ: 1 средневзвешанный ОЗП=18,2; ЭМ=8,44; ЗПМ=18,2; МАТ=5,32 зональный коэф-т МАТ=1,04 НР (4251 руб.): 142% от ФОТ (2994 руб.) СП (2418 руб.): 95%*0.85 от ФОТ (2994 руб.) | 0,323 (323*0,04*2,5)/100 | 26974,49 3867,14 | 22423,39 5403,58 | 8713 | 1249 | 7243 1745 | 21,77 21,5 | 7,03 6,94
34 | ФССЦ-04.2.01.01-0037 Приказ Минстроя России №1039/пр от 30.12.2016 | Смеси асфальтобетонные дорожные, аэродромные и асфальтобетон (горячие для плотного асфальтобетона мелко и крупнозернистые, песчаные), марка: II, тип В (т) ИНДЕКС К ПОЗИЦИИ: 1 средневзвешанный ОЗП=18,2; ЭМ=8,44; ЗПМ=18,2; МАТ=5,32 зональный коэф-т МАТ=1,04 | 32.62 | 2655.74 |  | 86630
35 | ФЕР27-06-026-01 Приказ Минстроя России №1039/пр от 30.12.2016 | Розлив вяжущих материалов (т) ИНДЕКС К ПОЗИЦИИ: 1 средневзвешанный ОЗП=18,2; ЭМ=8,44; ЗПМ=18,2; МАТ=5,32 зональный коэф-т МАТ=1,04 НР (36 руб.): 142% от ФОТ (25 руб.) СП (20 руб.): 95%*0.85 от ФОТ (25 руб.) | 0,1938 (323*0,6)/1000 | 330 | 330 130,13 | 64 |  | 64 25 | 0,66 | 0,13
36 | ФССЦ-01.2.03.07-0023 Приказ Минстроя России №1039/пр от 30.12.2016 | Эмульсия битумно-дорожная (т) ИНДЕКС К ПОЗИЦИИ: 1 средневзвешанный ОЗП=18,2; ЭМ=8,44; ЗПМ=18,2; МАТ=5,32 зональный коэф-т МАТ=1,04 | 0.1996 | 8599.08 |  | 1716
37 | ФЕР27-06-020-01 Приказ Минстроя России от 30.12.2016 №1039/пр | Устройство покрытия толщиной 4 см из горячих асфальтобетонных смесей плотных мелкозернистых типа АБВ, плотность каменных материалов: 2,5-2,9 т/м3 (1000 м2) ИНДЕКС К ПОЗИЦИИ: 1 средневзвешанный ОЗП=18,2; ЭМ=8,44; ЗПМ=18,2; МАТ=5,32 зональный коэф-т МАТ=1,04 НР (5271 руб.): 142% от ФОТ (3712 руб.) СП (2997 руб.): 95%*0.85 от ФОТ (3712 руб.) | 0,323 323 / 1000 | 28114,56 6705,79 | 20132,52 4786,78 | 9081 | 2166 | 6503 1546 | 38,3 19,12 | 12,37 6,18
38 | ФЕР27-06-021-01 Приказ Минстроя России от 30.12.2016 №1039/пр | На каждые 0,5 см изменения толщины покрытия добавлять или исключать: к расценке 27-06-020-01 (1000 м2) (добавлять до толщ. 6 см ПЗ=4 (ОЗП=4; ЭМ=4 к расх.; ЗПМ=4; МАТ=4 к расх.; ТЗ=4; ТЗМ=4)) ИНДЕКС К ПОЗИЦИИ: 1 средневзвешанный ОЗП=18,2; ЭМ=8,44; ЗПМ=18,2; МАТ=5,32 зональный коэф-т МАТ=1,04 НР (28 руб.): 142% от ФОТ (20 руб.) СП (16 руб.): 95%*0.85 от ФОТ (20 руб.) | 0,323 323 / 1000 | 167,99 63,34 | 104.65 | 54 | 20 | 34 | 0,36 | 0,12
39 | ФССЦ-04.2.01.01-0037 Приказ Минстроя России №1039/пр от 30.12.2016 | Смеси асфальтобетонные дорожные, аэродромные и асфальтобетон (горячие для плотного асфальтобетона мелко и крупнозернистые, песчаные), марка: II, тип В (т) ИНДЕКС К ПОЗИЦИИ: 1 средневзвешанный ОЗП=18,2; ЭМ=8,44; ЗПМ=18,2; МАТ=5,32 зональный коэф-т МАТ=1,04 | 46,83 31,2+15,63 | 2655.74 |  | 124368
Асфальтобетонное покрытие тип III
40 | ФЕР01-01-022-14 Приказ Минстроя России от 30.12.2016 №1039/пр | Разработка грунта с погрузкой на автомобили-самосвалы в траншеях экскаватором «обратная лопата» с ковшом вместимостью 0,5 (0,5-0,63) м3 с погрузкой на автомобили-самосвалы, группа грунтов 2 (1000 м3) ИНДЕКС К ПОЗИЦИИ: 1 средневзвешанный ОЗП=18,2; ЭМ=8,44; ЗПМ=18,2; МАТ=5,32 зональный коэф-т МАТ=1,04 НР (581 руб.): 95% от ФОТ (612 руб.) СП (260 руб.): 50%*0.85 от ФОТ (612 руб.) | 0,06696 (248*0,27)/1000 | 31371.48 | 31371,48 9132,76 | 2101 |  | 2101 612 | 37,17 | 2,49
41 | ФССЦпг03-21-01-005 Приказ Минстроя РФ от 30.01.14 №31/пр | Перевозка грузов автомобилями-самосвалами грузоподъемностью 10 т, работающих вне карьера, на расстояние: до 5 км I класс груза (1 т груза) ИНДЕКС К ПОЗИЦИИ: ФССЦпг-2001 перевозка грузов вне карьера ЭМ=10,12 НР 0% от ФОТ СП 0% от ФОТ | 117,18 66,96*1,75 | 67.7 | 67.7 | 7933 |  | 7933
42 | ФЕР27-04-001-01 Приказ Минстроя России от 30.12.2016 №1039/пр | Устройство подстилающих и выравнивающих слоев оснований: из песка (100 м3) ИНДЕКС К ПОЗИЦИИ: 1 средневзвешанный ОЗП=18,2; ЭМ=8,44; ЗПМ=18,2; МАТ=5,32 зональный коэф-т МАТ=1,04 НР (1947 руб.): 142% от ФОТ (1371 руб.) СП (1107 руб.): 95%*0.85 от ФОТ (1371 руб.) | 0,248 (248*0,1)/100 | 20454,97 2294,47 | 18093 3232,14 | 5073 | 569 | 4487 802 | 15,72 13,88 | 3,9 3,44
43 | ФССЦ-02.3.01.02-0015 Приказ Минстроя России от 30.12.2016 №1039/пр | Песок природный для строительных: работ средний (м3) ИНДЕКС К ПОЗИЦИИ: 1 средневзвешанный ОЗП=18,2; ЭМ=8,44; ЗПМ=18,2; МАТ=5,32 зональный коэф-т МАТ=1,04 | 27,28 24,8*1,1 | 305.74 |  | 8341
44 | ФЕР27-04-005-01 Приказ Минстроя России №1039/пр от 30.12.2016 | Устройство оснований толщиной 15 см из щебня фракции 40-70 мм при укатке каменных материалов с пределом прочности на сжатие свыше 98,1 МПа (1000 кгс/см2): однослойных (1000 м2) ИНДЕКС К ПОЗИЦИИ: 1 средневзвешанный ОЗП=18,2; ЭМ=8,44; ЗПМ=18,2; МАТ=5,32 зональный коэф-т МАТ=1,04 НР (6159 руб.): 142% от ФОТ (4337 руб.) СП (3502 руб.): 95%*0.85 от ФОТ (4337 руб.) | 0,248 248 / 1000 | 168486,13 5544,81 | 44040,34 11942,84 | 41785 | 1375 | 10922 2962 | 37,29 49,92 | 9,25 12,38
45 | ФЕР27-06-026-01 Приказ Минстроя России №1039/пр от 30.12.2016 | Розлив вяжущих материалов (т) ИНДЕКС К ПОЗИЦИИ: 1 средневзвешанный ОЗП=18,2; ЭМ=8,44; ЗПМ=18,2; МАТ=5,32 зональный коэф-т МАТ=1,04 НР (27 руб.): 142% от ФОТ (19 руб.) СП (15 руб.): 95%*0.85 от ФОТ (19 руб.) | 0,1488 (248*0,6)/1000 | 330 | 330 130,13 | 49 |  | 49 19 | 0,66 | 0,1
46 | ФССЦ-01.2.03.07-0023 Приказ Минстроя России от 30.12.2016 №1039/пр | Эмульсия битумно-дорожная (т) ИНДЕКС К ПОЗИЦИИ: 1 средневзвешанный ОЗП=18,2; ЭМ=8,44; ЗПМ=18,2; МАТ=5,32 зональный коэф-т МАТ=1,04 | 0.1533 | 8599.08 |  | 1318
47 | ФЕР27-07-001-01 Приказ Минстроя России от 30.12.2016 №1039/пр | Устройство асфальтобетонных покрытий дорожек и тротуаров однослойных из литой мелкозернистой асфальто-бетонной смеси толщиной 3 см (100 м2) ИНДЕКС К ПОЗИЦИИ: 1 средневзвешанный ОЗП=18,2; ЭМ=8,44; ЗПМ=18,2; МАТ=5,32 зональный коэф-т МАТ=1,04 НР (9054 руб.): 142% от ФОТ (6376 руб.) СП (5149 руб.): 95%*0.85 от ФОТ (6376 руб.) | 2,48 248 / 100 | 3600,59 2556,37 | 483,19 14,56 | 8929 | 6340 | 1198 36 | 15,12 0,07 | 37,5 0,17
48 | ФССЦ-04.2.01.01-0038 Приказ Минстроя России от 30.12.2016 №1039/пр | Смеси асфальтобетонные дорожные, аэродромные и асфальтобетон (горячие для плотного асфальтобетона мелко и крупнозернистые, песчаные), марка: II, тип Г (т) ИНДЕКС К ПОЗИЦИИ: 1 средневзвешанный ОЗП=18,2; ЭМ=8,44; ЗПМ=18,2; МАТ=5,32 зональный коэф-т МАТ=1,04 | 17.71 | 3162.55 |  | 56009
Итого по разделу 3 Устройство асфальтированного покрытия | [5 empty] | 1047346 |  |  |  | 149,45 104,43
Раздел 4. Озеленение
49 | ФЕР01-02-099-02 Приказ Минстроя России от 30.12.2016 №1039/пр | Валка деревьев мягких пород с корня, диаметр стволов: до 20 см (100 шт) ИНДЕКС К ПОЗИЦИИ: 1 средневзвешанный ОЗП=18,2; ЭМ=8,44; ЗПМ=18,2; МАТ=5,32 зональный коэф-т МАТ=1,04 НР (142 руб.): 80% от ФОТ (178 руб.) СП (68 руб.): 45%*0.85 от ФОТ (178 руб.) | 0,16 (8+8) / 100 | 1115,48 1115,48 |  | 178 | 178 |  | 6,52 | 1,04
50 | ФЕРр68-2-2 Приказ Минстроя России от 30.12.2016 №1039/пр | Формовочная обрезка деревьев высотой: более 5 м (шт) ИНДЕКС К ПОЗИЦИИ: 1 средневзвешанный ОЗП=18,2; ЭМ=8,44; ЗПМ=18,2; МАТ=5,32 зональный коэф-т МАТ=1,04 НР (6706 руб.): 104% от ФОТ (6448 руб.) СП (3869 руб.): 60% от ФОТ (6448 руб.) | 8 | 7815,26 318,68 | 7496,58 487,4 | 62522 | 2549 | 59973 3899 | 2,07 1,86 | 16,56 14,88
51 | ФЕР47-01-046-03 Приказ Минстроя России №1039/пр от 30.12.2016 | Подготовка почвы для устройства партерного и обыкновенного газона с внесением растительной земли слоем 15 см: механизированным способом (100 м2) ИНДЕКС К ПОЗИЦИИ: 1 средневзвешанный ОЗП=18,2; ЭМ=8,44; ЗПМ=18,2; МАТ=5,32 зональный коэф-т МАТ=1,04 НР (13981 руб.): 115% от ФОТ (12157 руб.) СП (9300 руб.): 90%*0.85 от ФОТ (12157 руб.) | 2,39 239 / 100 | 16071,52 5069,43 | 55,45 17,29 | 38411 | 12116 | 133 41 | 35,08 0,07 | 83,84 0,17
52 | ФЕР47-01-046-05 Приказ Минстроя России №1039/пр от 30.12.2016 | На каждые 5 см изменения толщины слоя добавлять или исключать к расценкам с 47-01-046-01 по 47-01-046-04 (100 м2) ИНДЕКС К ПОЗИЦИИ: 1 средневзвешанный ОЗП=18,2; ЭМ=8,44; ЗПМ=18,2; МАТ=5,32 зональный коэф-т МАТ=1,04 НР (2172 руб.): 115% от ФОТ (1889 руб.) СП (1445 руб.): 90%*0.85 от ФОТ (1889 руб.) | 2,39 239 / 100 | 4439,31 790,43 |  | 10610 | 1889 |  | 5,47 | 13,07
53 | ФЕР47-01-046-06 Приказ Минстроя России №1039/пр от 30.12.2016 | Посев газонов партерных, мавританских и обыкновенных вручную (100 м2) ИНДЕКС К ПОЗИЦИИ: 1 средневзвешанный ОЗП=18,2; ЭМ=8,44; ЗПМ=18,2; МАТ=5,32 зональный коэф-т МАТ=1,04 НР (4124 руб.): 115% от ФОТ (3586 руб.) СП (2743 руб.): 90%*0.85 от ФОТ (3586 руб.) | 2,39 239 / 100 | 3601,19 922,38 | 2543,82 578,4 | 8607 | 2204 | 6080 1382 | 5,99 2,74 | 14,32 6,55
54 | ФССЦ-16.2.02.07-0161 Приказ Минстроя России №1039/пр от 30.12.2016 | Семена газонных трав (смесь) (кг) ИНДЕКС К ПОЗИЦИИ: 1 средневзвешанный ОЗП=18,2; ЭМ=8,44; ЗПМ=18,2; МАТ=5,32 зональный коэф-т МАТ=1,04 | 4.78 | 809.17 |  | 3868
Итого по разделу 4 Озеленение | [5 empty] | 168746 |  |  |  | 128,83 21,6
Раздел 5. Малые формы
55 | ФЕР01-02-058-02 Приказ Минстроя России от 30.12.2016 №1039/пр | Копание ям вручную без креплений для стоек и столбов: без откосов глубиной до 0,7 м, группа грунтов 2 (100 м3) ИНДЕКС К ПОЗИЦИИ: 1 средневзвешанный ОЗП=18,2; ЭМ=8,44; ЗПМ=18,2; МАТ=5,32 зональный коэф-т МАТ=1,04 НР (206 руб.): 80% от ФОТ (258 руб.) СП (99 руб.): 45%*0.85 от ФОТ (258 руб.) | 0,00648 0,648 / 100 | 39748,8 39748,8 |  | 258 | 258 |  | 280 | 1,81
56 | ФЕР06-01-001-01 Приказ Минстроя России от 30.12.2016 №1039/пр | Устройство бетонной подготовки (100 м3) ИНДЕКС К ПОЗИЦИИ: 1 средневзвешанный ОЗП=18,2; ЭМ=8,44; ЗПМ=18,2; МАТ=5,32 зональный коэф-т МАТ=1,04 НР (205 руб.): 105% от ФОТ (195 руб.) СП (108 руб.): 65%*0.85 от ФОТ (195 руб.) | 0,00648 0,648 / 100 | 43963,22 25552,8 | 13400,53 4450,08 | 285 | 166 | 87 29 | 180 18,13 | 1,17 0,12
57 | ФССЦ-04.1.02.05-0003 Приказ Минстроя России от 30.12.2016 №1039/пр | Бетон тяжелый, класс: В7,5 (М100) (м3) ИНДЕКС К ПОЗИЦИИ: 1 средневзвешанный ОЗП=18,2; ЭМ=8,44; ЗПМ=18,2; МАТ=5,32 зональный коэф-т МАТ=1,04 | 0.661 | 3098.37 |  | 2048
58 | ФЕР06-01-015-03 Приказ Минстроя России от 30.12.2016 №1039/пр | Установка анкерных болтов: при бетонировании со связями из арматуры (т) ИНДЕКС К ПОЗИЦИИ: 1 средневзвешанный ОЗП=18,2; ЭМ=8,44; ЗПМ=18,2; МАТ=5,32 зональный коэф-т МАТ=1,04 НР (242 руб.): 105% от ФОТ (230 руб.) СП (127 руб.): 65%*0.85 от ФОТ (230 руб.) | 0,0108 10,8/1000 | 80810,08 21231,76 | 490,62 119,57 | 873 | 229 | 5 1 | 128,62 0,53 | 1,39 0,01
59 | ФЕР10-01-059-01 Приказ Минстроя России от 30.12.2016 №1039/пр | Установка мелких конструкций (100 шт) (МАТ=0 к расх.) ИНДЕКС К ПОЗИЦИИ: 1 средневзвешанный ОЗП=18,2; ЭМ=8,44; ЗПМ=18,2; МАТ=5,32 зональный коэф-т МАТ=1,04 НР (844 руб.): 118% от ФОТ (715 руб.) СП (383 руб.): 63%*0.85 от ФОТ (715 руб.) | 0,06 (3+3) / 100 | 12795,39 10969,14 | 1826,25 946,58 | 768 | 658 | 110 57 | 75,15 4,2 | 4,51 0,25
60 | ООО "Пасад" | Урна наземная (шт.) ИНДЕКС К ПОЗИЦИИ: 1 средневзвешанный ОЗП=18,2; ЭМ=8,44; ЗПМ=18,2; МАТ=5,32 зональный коэф-т МАТ=1,04 | 3 | 2942.84 |  | 8829
61 | ООО "Пасад" | Скамья со спинкой (шт.) ИНДЕКС К ПОЗИЦИИ: 1 средневзвешанный ОЗП=18,2; ЭМ=8,44; ЗПМ=18,2; МАТ=5,32 зональный коэф-т МАТ=1,04 | 3 | 7825.7 |  | 23477
62 | ООО "Алтай Мастер" | Качеля двойная ИО-К2 (шт.) ИНДЕКС К ПОЗИЦИИ: 1 средневзвешанный ОЗП=18,2; ЭМ=8,44; ЗПМ=18,2; МАТ=5,32 зональный коэф-т МАТ=1,04 | 1 | 17147.97 |  | 17148
63 | ООО "Алтай Мастер" | Горка ИО-Г7 (шт.) ИНДЕКС К ПОЗИЦИИ: 1 средневзвешанный ОЗП=18,2; ЭМ=8,44; ЗПМ=18,2; МАТ=5,32 зональный коэф-т МАТ=1,04 | 1 | 33583.32 |  | 33583
64 | ООО "Алтай Мастер" | Песочница со створками ИО-П3 (шт.) ИНДЕКС К ПОЗИЦИИ: 1 средневзвешанный ОЗП=18,2; ЭМ=8,44; ЗПМ=18,2; МАТ=5,32 зональный коэф-т МАТ=1,04 | 1 | 9666.69 |  | 9667
65 | ООО "Алтай Мастер" | Стойка для сушки СТ-1 (шт.) ИНДЕКС К ПОЗИЦИИ: 1 средневзвешанный ОЗП=18,2; ЭМ=8,44; ЗПМ=18,2; МАТ=5,32 зональный коэф-т МАТ=1,04 | 4 | 4813.98 |  | 19256
66 | ФЕР27-09-008-01 Приказ Минстроя России от 30.12.2016 №1039/пр | Установка дорожных знаков бесфундаментных: на металлических стойках (100 шт) ИНДЕКС К ПОЗИЦИИ: 1 средневзвешанный ОЗП=18,2; ЭМ=8,44; ЗПМ=18,2; МАТ=5,32 зональный коэф-т МАТ=1,04 НР (869 руб.): 142% от ФОТ (612 руб.) СП (494 руб.): 95%*0.85 от ФОТ (612 руб.) | 0,01 1/100 | 88844,28 56633,67 | 22763,52 4620,43 | 888 | 566 | 228 46 | 364,8 16,29 | 3,65 0,16
67 | ФССЦ-01.5.03.05-0011 Приказ Минстроя России от 30.12.2016 №1039/пр | Стойка металлическая для дорожного знака диаметром: 57 мм (шт) ИНДЕКС К ПОЗИЦИИ: 1 средневзвешанный ОЗП=18,2; ЭМ=8,44; ЗПМ=18,2; МАТ=5,32 зональный коэф-т МАТ=1,04 | 1 | 721.09 |  | 721
68 | ФССЦ-01.5.03.03-0033 Приказ Минстроя России от 30.12.2016 №1039/пр | Знаки дорожные на оцинкованной подоснове со световозвращающей пленкой: информационные, размером 700x700 мм (шт) ИНДЕКС К ПОЗИЦИИ: 1 средневзвешанный ОЗП=18,2; ЭМ=8,44; ЗПМ=18,2; МАТ=5,32 зональный коэф-т МАТ=1,04 | 1 | 1015.05 |  | 1015
69 | ФЕР27-09-012-01 Приказ Минстроя России от 30.12.2016 №1039/пр | При установке дополнительных щитков (100 шт) ИНДЕКС К ПОЗИЦИИ: 1 средневзвешанный ОЗП=18,2; ЭМ=8,44; ЗПМ=18,2; МАТ=5,32 зональный коэф-т МАТ=1,04 НР (304 руб.): 142% от ФОТ (214 руб.) СП (173 руб.): 95%*0.85 от ФОТ (214 руб.) | 0,02 2 / 100 | 12302,49 10711,97 |  | 246 | 214 |  | 69 | 1,38
70 | ФССЦ-01.5.03.03-0021 Приказ Минстроя России от 30.12.2016 №1039/пр | Знаки дорожные на оцинкованной подоснове со световозвращающей пленкой: дополнительной информации, размером 350х700 мм (шт) ИНДЕКС К ПОЗИЦИИ: 1 средневзвешанный ОЗП=18,2; ЭМ=8,44; ЗПМ=18,2; МАТ=5,32 зональный коэф-т МАТ=1,04 | 1 | 575.41 |  | 575
71 |  | Информационный знак 0,6х0,45 (шт.) ИНДЕКС К ПОЗИЦИИ: 1 средневзвешанный ОЗП=18,2; ЭМ=8,44; ЗПМ=18,2; МАТ=5,32 зональный коэф-т МАТ=1,04 | 1 | 1292.02 |  | 1292
Итого по разделу 5 Малые формы | [5 empty] | 124982 |  |  |  | 13,91 0,54
ИТОГИ ПО СМЕТЕ:
Итого прямые затраты по смете в текущих ценах | [5 empty] | 1539214 | 133451 | 274267 40892 |  | 858,55 175,41
Накладные расходы | [5 empty] | 220648
Сметная прибыль | [5 empty] | 127657
Итоги по смете:
Благоустройство (ремонтно-строительные) | [5 empty] | 228627 |  |  |  | 232,51 59,95
Погрузо-разгрузочные работы | [5 empty] | 4472
Перевозка грузов автотранспортом | [5 empty] | 45395
Автомобильные дороги | [5 empty] | 1360543 |  |  |  | 479,34 96,17
Наружные инженерные сети: другие работы (ремонтно-строительные) | [5 empty] | 19563 |  |  |  | 25,55 0,7
Земляные работы, выполняемые механизированным способом | [5 empty] | 13573 |  |  |  | 11,49
Земляные работы, выполняемые по другим видам работ (подготовительным, сопутствующим, укрепительным) | [5 empty] | 388 |  |  |  | 1.04
Озеленение. Защитные лесонасаждения | [5 empty] | 95261 |  |  |  | 111,23 6,72
Земляные работы, выполняемые ручным способом | [5 empty] | 563 |  |  |  | 1.81
Бетонные и железобетонные монолитные конструкции в промышленном строительстве | [5 empty] | 3887 |  |  |  | 2,56 0,13
Деревянные конструкции | [5 empty] | 1995 |  |  |  | 4,51 0,25
Материалы | [5 empty] | 113252
Итого | [5 empty] | 1887519 |  |  |  | 858,55 175,41
В том числе:
Материалы | [5 empty] | 1131496
Машины и механизмы | [5 empty] | 274267
ФОТ | [5 empty] | 174343
Накладные расходы | [5 empty] | 220648
Сметная прибыль | [5 empty] | 127657
НДС 20% | [5 empty] | 377503.8
ВСЕГО по смете | [5 empty] | 2265022.8 |  |  |  | 858,55 175,41