## Мои данные
Форма № 4
СОГЛАСОВАНО: | [10 empty] | УТВЕРЖДАЮ:
Директор ООО УК "Гурман"
|  | // | [10 empty] | //
" _____ " ________________ 201__ г. | [10 empty] | " _____ " ________________ 201__ г.
Благоустройство придомовой территории жилого дома по адресу ул. Красный сокол 23 г. Бердск
(наименование стройки)
ЛОКАЛЬНЫЙ СМЕТНЫЙ РАСЧЕТ № 02-01-01
(локальная смета)
на | благоустройство дворовой территории
(наименование работ и затрат, наименование объекта)
Основание:15/01-20 ПГЗ
[7 empty] | Сметная стоимость |  |  |  | 2428501.2 |  | руб.
[7 empty] | Средства на оплату труда |  |  |  | 10245.44 |  | руб.
[7 empty] | Сметная трудоемкость |  |  |  | #VALUE! |  | чел.час
[11 empty] | 848,97 | 245,59
Составлен в ценах 1 квартал 2020 г
N п/п | Шифр и номер позиции норматива | Наименование работ и затрат, единица измерения | Количество | Стоимость единицы |  |  | Индекс | Общая стоимость |  |  |  | Затраты труда рабочих, чел.-ч, не занятых обслуж. машин
|  |  |  | (в базисном уровне цен) |  |  |  | (в текущем уровне цен)
|  |  |  | Всего | экспл. машин | материалов |  | Всего | оплаты труда | экспл. машин | материалов
|  |  |  | оплаты труда | в т.ч. оплаты труда |  |  |  |  | в т.ч. оплаты труда |  | обслуживающие маш.
[12 empty] | на един. | всего
1 | 2 | 3 | 4 | 5 | 6 | 7 | 8 | 9 | 10 | 11 | 12 | 13 | 14
Раздел 1. Раздел 1. Асфальтобетонное покрытие тип I (проезды ремонтируемые)
Устройство нижнего слоя основания
1 | ФЕР01-02-001-01 Приказ Минстроя России от 30.12.2016 №1039/пр | Уплотнение грунта прицепными катками на пневмоколесном ходу 25 т на первый проход по одному следу при толщине слоя: 25 см; 1000 м3 | 0,1525 | 1429,35 | 1429,35 ______ 234,1 |  |  | 217,98 |  | 217,98 ______ 35,70 |  | ______ 17,24 | ______ 2,63
|  | Накладные расходы от ФОТ(35,7 руб.) | 95%*0.9 |  |  |  |  | 30,52
|  | Сметная прибыль от ФОТ(35,7 руб.) | 50%*0.85 |  |  |  |  | 15,17
|  | Всего с НР и СП | [5 empty] | 263,67
2 | ФЕР27-04-001-01 Приказ Минстроя России от 30.12.2016 №1039/пр | Устройство подстилающих и выравнивающих слоев оснований: из песка; 100 м3 | 1,525 | 2281,99 ______ 126,07 | 2143,72 ______ 177,59 | 12,2 |  | 3480,03 | 192,26 | 3269,17 ______ 270,82 | 18,60 | 15,72 ______ 13,88 | 23,97 ______ 21,17
|  | Накладные расходы от ФОТ(463,08 руб.) | 142% |  |  |  |  | 657,57
|  | Сметная прибыль от ФОТ(463,08 руб.) | 95%*0.85 |  |  |  |  | 373,94
|  | Всего с НР и СП | [5 empty] | 4511,54
3 | ФССЦ-02.3.01.02-0015 Приказ Минстроя России от 30.12.2016 №1039/пр | Песок природный для строительных: работ средний; м3 | 174,075 | 55,26 |  | 55,26 |  | 9619,38 |  |  | 9619,38
4 | ФЕР27-04-005-01 Приказ Минстроя России от 30.12.2016 №1039/пр | Устройство оснований толщиной 15 см из щебня фракции 40-70 мм при укатке каменных материалов с пределом прочности на сжатие свыше 98,1 МПа (1000 кгс/см2): однослойных; 1000 м2 | 0,61 | 27012,91 ______ 304,66 | 5218,05 ______ 656,2 | 21490,2 |  | 16477,88 | 185,84 | 3183,01 ______ 400,28 | 13109,03 | 37,29 ______ 49,92 | 22,75 ______ 30,45
|  | Накладные расходы от ФОТ(586,12 руб.) | 142% |  |  |  |  | 832,29
|  | Сметная прибыль от ФОТ(586,12 руб.) | 95%*0.85 |  |  |  |  | 473,29
|  | Всего с НР и СП | [5 empty] | 17783,46
Розлив битумной эмульсии после фрезерования покрытия 0,5 л/м2
5 | ФЕР27-06-026-01 Приказ Минстроя России от 30.12.2016 №1039/пр | Розлив вяжущих материалов; т | 0,305 | 39,1 | 39,1 ______ 7,15 |  |  | 11,93 |  | 11,93 ______ 2,18 |  | ______ 0,66 | ______ 0,2
|  | Накладные расходы от ФОТ(2,18 руб.) | 142% |  |  |  |  | 3,1
|  | Сметная прибыль от ФОТ(2,18 руб.) | 95%*0.85 |  |  |  |  | 1,76
|  | Всего с НР и СП | [5 empty] | 16,79
6 | ФССЦ-01.2.03.07-0023 Приказ Минстроя России от 30.12.2016 №1039/пр | Эмульсия битумно-дорожная; т | 0,31415 | 1554,2 |  | 1554,2 |  | 488,25 |  |  | 488,25
Устройство нижнего слоя основания
7 | ФЕР27-04-005-01 Приказ Минстроя России от 30.12.2016 №1039/пр | Устройство оснований толщиной 15 см из щебня фракции 40-70 мм при укатке каменных материалов с пределом прочности на сжатие свыше 98,1 МПа (1000 кгс/см2): однослойных; 1000 м2 | 0,61 | 27012,91 ______ 304,66 | 5218,05 ______ 656,2 | 21490,2 |  | 16477,88 | 185,84 | 3183,01 ______ 400,28 | 13109,03 | 37,29 ______ 49,92 | 22,75 ______ 30,45
|  | Накладные расходы от ФОТ(586,12 руб.) | 142% |  |  |  |  | 832,29
|  | Сметная прибыль от ФОТ(586,12 руб.) | 95%*0.85 |  |  |  |  | 473,29
|  | Всего с НР и СП | [5 empty] | 17783,46
8 | ФЕР27-04-005-04 Приказ Минстроя России от 30.12.2016 №1039/пр | На каждый 1 см изменения толщины слоя добавлять или исключать к расценкам 27-04-005-01, 27-04-005-02, 27-04-005-03; 1000 м2 _______________ (ПЗ=5 (ОЗП=5; ЭМ=5 к расх.; ЗПМ=5; МАТ=5 к расх.; ТЗ=5; ТЗМ=5)) | 0,61 | 7681,05 | 1192,05 ______ 150,7 | 6489 |  | 4685,44 |  | 727,15 ______ 91,93 | 3958,29 | ______ 12,55 | ______ 7,66
|  | Накладные расходы от ФОТ(91,93 руб.) | 142% |  |  |  |  | 130,54
|  | Сметная прибыль от ФОТ(91,93 руб.) | 95%*0.85 |  |  |  |  | 74,23
|  | Всего с НР и СП | [5 empty] | 4890,21
Розлив битумной эмульсии 0,7 л/м2
9 | ФЕР27-06-026-01 Приказ Минстроя России от 30.12.2016 №1039/пр | Розлив вяжущих материалов; т | 0,427 | 39,1 | 39,1 ______ 7,15 |  |  | 16,70 |  | 16,70 ______ 3,05 |  | ______ 0,66 | ______ 0,28
|  | Накладные расходы от ФОТ(3,05 руб.) | 142% |  |  |  |  | 4,33
|  | Сметная прибыль от ФОТ(3,05 руб.) | 95%*0.85 |  |  |  |  | 2,46
|  | Всего с НР и СП | [5 empty] | 23,49
10 | ФССЦ-01.2.03.07-0023 Приказ Минстроя России от 30.12.2016 №1039/пр | Эмульсия битумно-дорожная; т | 0,43981 | 1554,2 |  | 1554,2 |  | 683,55 |  |  | 683,55
Устройство нижнего слоя покрытия из горячей асфальтобетонной смеси В I I (толщ. 8 см.)
11 | ФЕР27-06-020-03 Приказ Минстроя России от 30.12.2016 №1039/пр | Устройство покрытия толщиной 4 см из горячих асфальтобетонных смесей плотных крупнозернистых типа АБ, плотность каменных материалов: 2,5-2,9 т/м3; 1000 м2 | 0,61 | 2984,49 ______ 368,45 | 2385,37 ______ 263,01 | 230,67 |  | 1820,54 | 224,75 | 1455,08 ______ 160,44 | 140,71 | 38,3 ______ 19,12 | 23,36 ______ 11,66
|  | Накладные расходы от ФОТ(385,19 руб.) | 142% |  |  |  |  | 546,97
|  | Сметная прибыль от ФОТ(385,19 руб.) | 95%*0.85 |  |  |  |  | 311,04
|  | Всего с НР и СП | [5 empty] | 2678,55
12 | ФЕР27-06-021-03 Приказ Минстроя России от 30.12.2016 №1039/пр | На каждые 0,5 см изменения толщины покрытия добавлять или исключать: к расценке 27-06-020-03; 1000 м2 _______________ (ПЗ=8 (ОЗП=8; ЭМ=8 к расх.; ЗПМ=8; МАТ=8 к расх.; ТЗ=8; ТЗМ=8)) | 0,61 | 30,32 ______ 6,96 | 23,36 |  |  | 18,50 | 4,25 | 14,25 |  | 0,72 | 0,44
|  | Накладные расходы от ФОТ(4,25 руб.) | 142% |  |  |  |  | 6,04
|  | Сметная прибыль от ФОТ(4,25 руб.) | 95%*0.85 |  |  |  |  | 3,43
|  | Всего с НР и СП | [5 empty] | 27,97
13 | ФССЦ-04.2.01.01-0037 Приказ Минстроя России от 30.12.2016 №1039/пр | Смеси асфальтобетонные дорожные, аэродромные и асфальтобетон (горячие для плотного асфальтобетона мелко и крупнозернистые, песчаные), марка: II, тип В; т | 116,998 | 480 |  | 480 |  | 56159,04 |  |  | 56159,04
14 | ФССЦ-01.2.01.01-0019 Приказ Минстроя России от 30.12.2016 №1039/пр | Битумы нефтяные дорожные марки: БНД-60/90, БНД 90/130; т | 0,01342 | 1690 |  | 1690 |  | 22,68 |  |  | 22,68
Розлив битумной эмульсии 0,3 л/м2
15 | ФЕР27-06-026-01 Приказ Минстроя России от 30.12.2016 №1039/пр | Розлив вяжущих материалов; т | 0,183 | 39,1 | 39,1 ______ 7,15 |  |  | 7,16 |  | 7,16 ______ 1,31 |  | ______ 0,66 | ______ 0,12
|  | Накладные расходы от ФОТ(1,31 руб.) | 142% |  |  |  |  | 1,86
|  | Сметная прибыль от ФОТ(1,31 руб.) | 95%*0.85 |  |  |  |  | 1,06
|  | Всего с НР и СП | [5 empty] | 10,08
16 | ФССЦ-01.2.03.07-0023 Приказ Минстроя России от 30.12.2016 №1039/пр | Эмульсия битумно-дорожная; т | 0,18849 | 1554,2 |  | 1554,2 |  | 292,95 |  |  | 292,95
Устройство верхнего слоя покрытия из горячей асфальтобетонной смеси В I I (толщ. 4 см.)
17 | ФЕР27-06-020-01 Приказ Минстроя России от 30.12.2016 №1039/пр | Устройство покрытия толщиной 4 см из горячих асфальтобетонных смесей плотных мелкозернистых типа АБВ, плотность каменных материалов: 2,5-2,9 т/м3; 1000 м2 | 0,61 | 2984,49 ______ 368,45 | 2385,37 ______ 263,01 | 230,67 |  | 1820,54 | 224,75 | 1455,08 ______ 160,44 | 140,71 | 38,3 ______ 19,12 | 23,36 ______ 11,66
|  | Накладные расходы от ФОТ(385,19 руб.) | 142% |  |  |  |  | 546,97
|  | Сметная прибыль от ФОТ(385,19 руб.) | 95%*0.85 |  |  |  |  | 311,04
|  | Всего с НР и СП | [5 empty] | 2678,55
18 | ФССЦ-04.2.01.01-0037 Приказ Минстроя России от 30.12.2016 №1039/пр | Смеси асфальтобетонные дорожные, аэродромные и асфальтобетон (горячие для плотного асфальтобетона мелко и крупнозернистые, песчаные), марка: II, тип В; т | 58,926 | 480 |  | 480 |  | 28284,48 |  |  | 28284,48
19 | ФССЦ-01.2.01.01-0019 Приказ Минстроя России от 30.12.2016 №1039/пр | Битумы нефтяные дорожные марки: БНД-60/90, БНД 90/130; т | 0,006588 | 1690 |  | 1690 |  | 11,13 |  |  | 11,13
Итого прямые затраты по разделу в базисных ценах | [7 empty] | 140596,04 | 1017,69 | 13540,52 ______ 1526,43 | 126037,83 |  | 116,63 ______ 116,28
Накладные расходы | [7 empty] | 3592,48
Сметная прибыль | [7 empty] | 2040,72
Итого по разделу 1 Раздел 1. Асфальтобетонное покрытие тип I (проезды ремонтируемые) | [7 empty] | 995907.82 |  |  |  |  | 116,63 ______ 116,28
Раздел 2. Асфальтобетонное покрытие (парковки)
Устройство нижнего слоя основания
20 | ФЕР01-02-001-01 Приказ Минстроя России от 30.12.2016 №1039/пр | Уплотнение грунта прицепными катками на пневмоколесном ходу 25 т на первый проход по одному следу при толщине слоя: 25 см; 1000 м3 | 0,05 | 1429,35 | 1429,35 ______ 234,1 |  |  | 71,47 |  | 71,47 ______ 11,71 |  | ______ 17,24 | ______ 0,86
|  | Накладные расходы от ФОТ(11,71 руб.) | 95%*0.9 |  |  |  |  | 10,01
|  | Сметная прибыль от ФОТ(11,71 руб.) | 50%*0.85 |  |  |  |  | 4,98
|  | Всего с НР и СП | [5 empty] | 86,46
21 | ФЕР27-04-001-01 Приказ Минстроя России от 30.12.2016 №1039/пр | Устройство подстилающих и выравнивающих слоев оснований: из песка; 100 м3 | 0,3 | 2281,99 ______ 126,07 | 2143,72 ______ 177,59 | 12,2 |  | 684,60 | 37,82 | 643,12 ______ 53,28 | 3,66 | 15,72 ______ 13,88 | 4,72 ______ 4,16
|  | Накладные расходы от ФОТ(91,1 руб.) | 142% |  |  |  |  | 129,36
|  | Сметная прибыль от ФОТ(91,1 руб.) | 95%*0.85 |  |  |  |  | 73,56
|  | Всего с НР и СП | [5 empty] | 887,52
22 | ФССЦ-02.3.01.02-0015 Приказ Минстроя России от 30.12.2016 №1039/пр | Песок природный для строительных: работ средний; м3 | 33 | 55,26 |  | 55,26 |  | 1823,58 |  |  | 1823,58
23 | ФЕР27-04-005-01 Приказ Минстроя России от 30.12.2016 №1039/пр | Устройство оснований толщиной 15 см из щебня фракции 40-70 мм при укатке каменных материалов с пределом прочности на сжатие свыше 98,1 МПа (1000 кгс/см2): однослойных; 1000 м2 | 0,2 | 27012,91 ______ 304,66 | 5218,05 ______ 656,2 | 21490,2 |  | 5402,58 | 60,93 | 1043,61 ______ 131,24 | 4298,04 | 37,29 ______ 49,92 | 7,46 ______ 9,98
|  | Накладные расходы от ФОТ(192,17 руб.) | 142% |  |  |  |  | 272,88
|  | Сметная прибыль от ФОТ(192,17 руб.) | 95%*0.85 |  |  |  |  | 155,18
|  | Всего с НР и СП | [5 empty] | 5830,64
Розлив битумной эмульсии 0,7 л/м2
24 | ФЕР27-06-026-01 Приказ Минстроя России от 30.12.2016 №1039/пр | Розлив вяжущих материалов; т | 0,14 | 39,1 | 39,1 ______ 7,15 |  |  | 5,47 |  | 5,47 ______ 1,00 |  | ______ 0,66 | ______ 0,09
|  | Накладные расходы от ФОТ(1 руб.) | 142% |  |  |  |  | 1,42
|  | Сметная прибыль от ФОТ(1 руб.) | 95%*0.85 |  |  |  |  | 0,81
|  | Всего с НР и СП | [5 empty] | 7,7
25 | ФССЦ-01.2.03.07-0023 Приказ Минстроя России от 30.12.2016 №1039/пр | Эмульсия битумно-дорожная; т | 0,1442 | 1554,2 |  | 1554,2 |  | 224,12 |  |  | 224,12
Устройство верхнего слоя покрытия из горячей асфальтобетонной смеси В I I (толщ. 5 см.)
26 | ФЕР27-06-020-01 Приказ Минстроя России от 30.12.2016 №1039/пр | Устройство покрытия толщиной 4 см из горячих асфальтобетонных смесей плотных мелкозернистых типа АБВ, плотность каменных материалов: 2,5-2,9 т/м3; 1000 м2 | 0,2 | 2984,49 ______ 368,45 | 2385,37 ______ 263,01 | 230,67 |  | 596,90 | 73,69 | 477,07 ______ 52,60 | 46,14 | 38,3 ______ 19,12 | 7,66 ______ 3,82
|  | Накладные расходы от ФОТ(126,29 руб.) | 142% |  |  |  |  | 179,33
|  | Сметная прибыль от ФОТ(126,29 руб.) | 95%*0.85 |  |  |  |  | 101,98
|  | Всего с НР и СП | [5 empty] | 878,21
27 | ФЕР27-06-021-01 Приказ Минстроя России от 30.12.2016 №1039/пр | На каждые 0,5 см изменения толщины покрытия добавлять или исключать: к расценке 27-06-020-01; 1000 м2 _______________ (ПЗ=2 (ОЗП=2; ЭМ=2 к расх.; ЗПМ=2; МАТ=2 к расх.; ТЗ=2; ТЗМ=2)) | 0,2 | 7,94 ______ 1,74 | 6,2 |  |  | 1,59 | 0,35 | 1,24 |  | 0,18 | 0,04
|  | Накладные расходы от ФОТ(0,35 руб.) | 142% |  |  |  |  | 0,5
|  | Сметная прибыль от ФОТ(0,35 руб.) | 95%*0.85 |  |  |  |  | 0,28
|  | Всего с НР и СП | [5 empty] | 2,37
28 | ФССЦ-04.2.01.01-0037 Приказ Минстроя России от 30.12.2016 №1039/пр | Смеси асфальтобетонные дорожные, аэродромные и асфальтобетон (горячие для плотного асфальтобетона мелко и крупнозернистые, песчаные), марка: II, тип В; т | 24,16 | 480 |  | 480 |  | 11596,80 |  |  | 11596,80
29 | ФССЦ-01.2.01.01-0019 Приказ Минстроя России от 30.12.2016 №1039/пр | Битумы нефтяные дорожные марки: БНД-60/90, БНД 90/130; т | 0,00272 | 1690 |  | 1690 |  | 4,60 |  |  | 4,60
Итого прямые затраты по разделу в базисных ценах | [7 empty] | 20411,71 | 172,79 | 2241,98 ______ 249,83 | 17996,94 |  | 19,88 ______ 18,91
Накладные расходы | [7 empty] | 593,50
Сметная прибыль | [7 empty] | 336,79
Итого по разделу 2 Асфальтобетонное покрытие (парковки) | [7 empty] | 145351.67 |  |  |  |  | 19,88 ______ 18,91
Раздел 3. Асфальтобетонное покрытие тип II (тротуары)
Устройство нижнего слоя основания
30 | ФЕР01-02-001-01 Приказ Минстроя России от 30.12.2016 №1039/пр | Уплотнение грунта прицепными катками на пневмоколесном ходу 25 т на первый проход по одному следу при толщине слоя: 25 см; 1000 м3 | 0,05 | 1429,35 | 1429,35 ______ 234,1 |  |  | 71,47 |  | 71,47 ______ 11,71 |  | ______ 17,24 | ______ 0,86
|  | Накладные расходы от ФОТ(11,71 руб.) | 95%*0.9 |  |  |  |  | 10,01
|  | Сметная прибыль от ФОТ(11,71 руб.) | 50%*0.85 |  |  |  |  | 4,98
|  | Всего с НР и СП | [5 empty] | 86,46
31 | ФЕР27-04-001-01 Приказ Минстроя России от 30.12.2016 №1039/пр | Устройство подстилающих и выравнивающих слоев оснований: из песка; 100 м3 | 0,2 | 2281,99 ______ 126,07 | 2143,72 ______ 177,59 | 12,2 |  | 456,40 | 25,21 | 428,74 ______ 35,52 | 2,45 | 15,72 ______ 13,88 | 3,14 ______ 2,78
|  | Накладные расходы от ФОТ(60,73 руб.) | 142% |  |  |  |  | 86,24
|  | Сметная прибыль от ФОТ(60,73 руб.) | 95%*0.85 |  |  |  |  | 49,04
|  | Всего с НР и СП | [5 empty] | 591,68
32 | ФССЦ-02.3.01.02-0015 Приказ Минстроя России от 30.12.2016 №1039/пр | Песок природный для строительных: работ средний; м3 | 22 | 55,26 |  | 55,26 |  | 1215,72 |  |  | 1215,72
33 | ФЕР27-04-005-01 Приказ Минстроя России от 30.12.2016 №1039/пр | Устройство оснований толщиной 15 см из щебня фракции 40-70 мм при укатке каменных материалов с пределом прочности на сжатие свыше 98,1 МПа (1000 кгс/см2): однослойных; 1000 м2 | 0,2 | 27012,91 ______ 304,66 | 5218,05 ______ 656,2 | 21490,2 |  | 5402,58 | 60,93 | 1043,61 ______ 131,24 | 4298,04 | 37,29 ______ 49,92 | 7,46 ______ 9,98
|  | Накладные расходы от ФОТ(192,17 руб.) | 142% |  |  |  |  | 272,88
|  | Сметная прибыль от ФОТ(192,17 руб.) | 95%*0.85 |  |  |  |  | 155,18
|  | Всего с НР и СП | [5 empty] | 5830,64
Розлив битумной эмульсии 0,7 л/м2
34 | ФЕР27-06-026-01 Приказ Минстроя России от 30.12.2016 №1039/пр | Розлив вяжущих материалов; т | 0,14 | 39,1 | 39,1 ______ 7,15 |  |  | 5,47 |  | 5,47 ______ 1,00 |  | ______ 0,66 | ______ 0,09
|  | Накладные расходы от ФОТ(1 руб.) | 142% |  |  |  |  | 1,42
|  | Сметная прибыль от ФОТ(1 руб.) | 95%*0.85 |  |  |  |  | 0,81
|  | Всего с НР и СП | [5 empty] | 7,7
35 | ФССЦ-01.2.03.07-0023 Приказ Минстроя России от 30.12.2016 №1039/пр | Эмульсия битумно-дорожная; т | 0,1442 | 1554,2 |  | 1554,2 |  | 224,12 |  |  | 224,12
Устройство верхнего слоя покрытия из горячей асфальтобетонной смеси Г I I (толщ. 5 см.)
36 | ФЕР27-07-001-01 Приказ Минстроя России от 30.12.2016 №1039/пр | Устройство асфальтобетонных покрытий дорожек и тротуаров однослойных из литой мелкозернистой асфальто-бетонной смеси толщиной 3 см; 100 м2 | 2 | 299,11 ______ 140,46 | 57,25 ______ 0,8 | 101,4 |  | 598,22 | 280,92 | 114,50 ______ 1,60 | 202,80 | 15,12 ______ 0,07 | 30,24 ______ 0,14
|  | Накладные расходы от ФОТ(282,52 руб.) | 142% |  |  |  |  | 401,18
|  | Сметная прибыль от ФОТ(282,52 руб.) | 95%*0.85 |  |  |  |  | 228,13
|  | Всего с НР и СП | [5 empty] | 1227,53
37 | ФССЦ-02.3.01.02-0015 Приказ Минстроя России от 30.12.2016 №1039/пр | Песок природный для строительных: работ средний; м3 | 1 | 55,26 |  | 55,26 |  | 55,26 |  |  | 55,26
38 | ФЕР27-07-001-02 Приказ Минстроя России от 30.12.2016 №1039/пр | На каждые 0,5 см изменения толщины покрытия добавлять к расценке 27-07-001-01; 100 м2 _______________ (ПЗ=4 (ОЗП=4; ЭМ=4 к расх.; ЗПМ=4; МАТ=4 к расх.; ТЗ=4; ТЗМ=4)) | 2 | 119,8 ______ 86,2 | 33,6 |  |  | 239,60 | 172,40 | 67,20 |  | 9,28 | 18,56
|  | Накладные расходы от ФОТ(172,4 руб.) | 142% |  |  |  |  | 244,81
|  | Сметная прибыль от ФОТ(172,4 руб.) | 95%*0.85 |  |  |  |  | 139,21
|  | Всего с НР и СП | [5 empty] | 623,62
39 | ФССЦ-04.2.01.01-0038 Приказ Минстроя России от 30.12.2016 №1039/пр | Смеси асфальтобетонные дорожные, аэродромные и асфальтобетон (горячие для плотного асфальтобетона мелко и крупнозернистые, песчаные), марка: II, тип Г; т | 23,96 | 571,6 |  | 571,6 |  | 13695,54 |  |  | 13695,54
Итого прямые затраты по разделу в базисных ценах | [7 empty] | 21964,38 | 539,46 | 1730,99 ______ 181,07 | 19693,93 |  | 59,4 ______ 13,85
Накладные расходы | [7 empty] | 1016,53
Сметная прибыль | [7 empty] | 577,35
Итого по разделу 3 Асфальтобетонное покрытие тип II (тротуары) | [7 empty] | 160445.72 |  |  |  |  | 59,4 ______ 13,85
Раздел 4. Детская площадка, газон тип III
Газон
40 | ФЕР01-01-033-05 Приказ Минстроя России от 30.12.2016 №1039/пр | Засыпка траншей и котлованов с перемещением грунта до 5 м бульдозерами мощностью: 79 кВт (108 л.с.), группа грунтов 2; 1000 м3 | 0,488 | 330,51 | 330,51 ______ 56,43 |  |  | 161,29 |  | 161,29 ______ 27,54 |  | ______ 4,18 | ______ 2,04
|  | Накладные расходы от ФОТ(27,54 руб.) | 95%*0.9 |  |  |  |  | 23,55
|  | Сметная прибыль от ФОТ(27,54 руб.) | 50%*0.85 |  |  |  |  | 11,7
|  | Всего с НР и СП | [5 empty] | 196,54
41 | ФЕР01-01-033-11 Приказ Минстроя России от 30.12.2016 №1039/пр | При перемещении грунта на каждые последующие 5 м добавлять: к расценке 01-01-033-05; 1000 м3 | 1,22 | 146,28 | 146,28 ______ 24,98 |  |  | 178,46 |  | 178,46 ______ 30,48 |  | ______ 1,85 | ______ 2,26
|  | Накладные расходы от ФОТ(30,48 руб.) | 95%*0.9 |  |  |  |  | 26,06
|  | Сметная прибыль от ФОТ(30,48 руб.) | 50%*0.85 |  |  |  |  | 12,95
|  | Всего с НР и СП | [5 empty] | 217,47
42 | ФЕР47-01-046-01 Приказ Минстроя России от 30.12.2016 №1039/пр | Подготовка почвы для устройства партерного и обыкновенного газона без внесения растительной земли: механизированным способом; 100 м2 | 24,4 | 47,43 ______ 40,86 | 6,57 ______ 0,95 |  |  | 1157,29 | 996,98 | 160,31 ______ 23,18 |  | 5,32 ______ 0,07 | 129,81 ______ 1,71
|  | Накладные расходы от ФОТ(1020,16 руб.) | 115%*0.9 |  |  |  |  | 1055,87
|  | Сметная прибыль от ФОТ(1020,16 руб.) | 90%*0.85 |  |  |  |  | 780,42
|  | Всего с НР и СП | [5 empty] | 2993,58
43 | ФЕР47-01-046-06 Приказ Минстроя России от 30.12.2016 №1039/пр | Посев газонов партерных, мавританских и обыкновенных вручную; 100 м2 | 24,4 | 376,48 ______ 50,68 | 301,4 ______ 31,78 | 24,4 |  | 9186,11 | 1236,59 | 7354,16 ______ 775,43 | 595,36 | 5,99 ______ 2,74 | 146,16 ______ 66,86
|  | Накладные расходы от ФОТ(2012,02 руб.) | 115%*0.9 |  |  |  |  | 2082,44
|  | Сметная прибыль от ФОТ(2012,02 руб.) | 90%*0.85 |  |  |  |  | 1539,2
|  | Всего с НР и СП | [5 empty] | 12807,75
44 | ФССЦ-16.2.02.01-0005 Приказ Минстроя России от 30.12.2016 №1039/пр | Газон ДЕКОРАТИВНЫЙ СТАНДАРТНЫЙ; кг | 97,6 | 41,83 |  | 41,83 |  | 4082,61 |  |  | 4082,61
Детская площадка
45 | ФЕР27-02-010-02 Приказ Минстроя России от 30.12.2016 №1039/пр | Установка бортовых камней бетонных: при других видах покрытий; 100 м | 0,24 | 4412,47 ______ 643,64 | 78,78 ______ 9,64 | 3690,05 |  | 1058,99 | 154,47 | 18,91 ______ 2,31 | 885,61 | 76,08 ______ 0,72 | 18,26 ______ 0,17
|  | Накладные расходы от ФОТ(156,78 руб.) | 142% |  |  |  |  | 222,63
|  | Сметная прибыль от ФОТ(156,78 руб.) | 95%*0.85 |  |  |  |  | 126,6
|  | Всего с НР и СП | [5 empty] | 1408,22
46 | ФССЦ-05.2.03.03-0031 Приказ Минстроя России от 30.12.2016 №1039/пр | Камни бортовые: БР 100.20.8 /бетон В22,5 (М300), объем 0,016 м3/ (ГОСТ 6665-91); шт | 24 | 22,36 |  | 22,36 |  | 536,64 |  |  | 536,64
47 | ФССЦ-04.3.01.09-0014 Приказ Минстроя России от 30.12.2016 №1039/пр | Раствор готовый кладочный цементный марки: 100; м3 | -0,0144 | 519,8 |  | 519,8 |  | -7,49 |  |  | -7,49
48 | ФССЦ-04.3.01.09-0014 Приказ Минстроя России от 30.12.2016 №1039/пр | Раствор готовый кладочный цементный марки: 100; м3 | 0,004752 | 519,8 |  | 519,8 |  | 2,47 |  |  | 2,47
49 | ФССЦ-04.1.02.05-0006 Приказ Минстроя России от 30.12.2016 №1039/пр | Бетон тяжелый, класс: В15 (М200); м3 | -1,416 | 592,76 |  | 592,76 |  | -839,35 |  |  | -839,35
50 | ФССЦ-04.1.02.05-0006 Приказ Минстроя России от 30.12.2016 №1039/пр | Бетон тяжелый, класс: В15 (М200); м3 | 1,21776 | 592,76 |  | 592,76 |  | 721,84 |  |  | 721,84
51 | ФЕР01-02-012-03 Приказ Минстроя России от 18.07.2019 №408/пр | Уплотнение грунтов катками самоходными грунтовыми вибрационными, массой 12-14 т на первый проход по одному следу толщиной: 40 см; 1000 м3 | 0,021 | 829,73 | 829,73 ______ 65 |  |  | 17,42 |  | 17,42 ______ 1,37 |  | ______ 4,77 | ______ 0,1
|  | Накладные расходы от ФОТ(1,37 руб.) | 95%*0.9 |  |  |  |  | 1,17
|  | Сметная прибыль от ФОТ(1,37 руб.) | 50%*0.85 |  |  |  |  | 0,58
|  | Всего с НР и СП | [5 empty] | 19,17
52 | ФЕР01-02-012-08 Приказ Минстроя России от 18.07.2019 №408/пр | На каждый последующий проход по одному следу добавлять: к расценке 01-02-012-03; 1000 м3 | 0,063 | 251,22 | 251,22 ______ 8,5 |  |  | 15,83 |  | 15,83 ______ 0,54 |  | ______ 0,59 | ______ 0,04
|  | Накладные расходы от ФОТ(0,54 руб.) | 95%*0.9 |  |  |  |  | 0,46
|  | Сметная прибыль от ФОТ(0,54 руб.) | 50%*0.85 |  |  |  |  | 0,23
|  | Всего с НР и СП | [5 empty] | 16,52
53 | ФЕР27-04-001-01 Приказ Минстроя России от 30.12.2016 №1039/пр | Устройство подстилающих и выравнивающих слоев оснований: из песка; 100 м3 | 0,21 | 2281,99 ______ 126,07 | 2143,72 ______ 177,59 | 12,2 |  | 479,22 | 26,47 | 450,18 ______ 37,29 | 2,57 | 15,72 ______ 13,88 | 3,3 ______ 2,91
|  | Накладные расходы от ФОТ(63,76 руб.) | 142% |  |  |  |  | 90,54
|  | Сметная прибыль от ФОТ(63,76 руб.) | 95%*0.85 |  |  |  |  | 51,49
|  | Всего с НР и СП | [5 empty] | 621,25
54 | ФССЦ-02.3.01.02-0015 Приказ Минстроя России от 30.12.2016 №1039/пр | Песок природный для строительных: работ средний; м3 | 21 | 55,26 |  | 55,26 |  | 1160,46 |  |  | 1160,46
55 | ФЕР27-04-012-01 Приказ Минстроя России от 30.12.2016 №1039/пр | Устройство покрытий толщиной 15 см при укатке щебня с пределом прочности на сжатие свыше 98,1 МПа (1000 кгс/см2): однослойных; 1000 м2 | 0,21 | 28975,19 ______ 464,86 | 5650,53 ______ 706,73 | 22859,8 |  | 6084,79 | 97,62 | 1186,61 ______ 148,41 | 4800,56 | 55,94 ______ 53,6 | 11,75 ______ 11,26
|  | Накладные расходы от ФОТ(246,03 руб.) | 142% |  |  |  |  | 349,36
|  | Сметная прибыль от ФОТ(246,03 руб.) | 95%*0.85 |  |  |  |  | 198,67
|  | Всего с НР и СП | [5 empty] | 6632,82
56 | ФЕР27-04-012-04 Приказ Минстроя России от 30.12.2016 №1039/пр | На каждый 1 см изменения толщины слоя добавлять или исключать к расценкам 27-04-012-01, 27-04-012-02, 27-04-012-03; 1000 м2 | -1,05 | 1536,21 | 238,41 ______ 30,14 | 1297,8 |  | -1613,02 |  | -250,33 ______ -31,65 | -1362,69 | ______ 2,51 | ______ -2,64
|  | Накладные расходы от ФОТ(-31,65 руб.) | 142% |  |  |  |  | -44,94
|  | Сметная прибыль от ФОТ(-31,65 руб.) | 95%*0.85 |  |  |  |  | -25,56
|  | Всего с НР и СП | [5 empty] | -1683,52
57 | ФЕР27-07-007-01 Приказ Минстроя России от 30.12.2016 №1039/пр | Устройство внутриквартальных щебеночных дорожек и площадок из щебня марки: 600 толщиной слоя до 12 см; 100 м2 | 2,1 | 2253,62 ______ 120,73 | 245,29 ______ 23,57 | 1887,6 |  | 4732,60 | 253,53 | 515,11 ______ 49,50 | 3963,96 | 15,97 ______ 1,82 | 33,54 ______ 3,82
|  | Накладные расходы от ФОТ(303,03 руб.) | 142% |  |  |  |  | 430,3
|  | Сметная прибыль от ФОТ(303,03 руб.) | 95%*0.85 |  |  |  |  | 244,7
|  | Всего с НР и СП | [5 empty] | 5407,6
58 | ФССЦ-02.2.05.04-0088 Приказ Минстроя России от 30.12.2016 №1039/пр | Щебень из природного камня для строительных работ марка: 600, фракция 20-40 мм; м3 | -21,84 | 108,6 |  | 108,6 |  | -2371,82 |  |  | -2371,82
59 | ФССЦ-02.2.05.04-0086 Приказ Минстроя России от 30.12.2016 №1039/пр | Щебень из природного камня для строительных работ марка: 600, фракция 5(3)-10 мм; м3 | -10,92 | 145,8 |  | 145,8 |  | -1592,14 |  |  | -1592,14
60 | ФССЦ-13.2.02.01-0001 Приказ Минстроя России от 30.12.2016 №1039/пр | Высевки гранитные, крошка гранитная (отсев); м3 | 25,2 | 264,97 |  | 264,97 |  | 6677,24 |  |  | 6677,24
Итого прямые затраты по разделу в базисных ценах | [7 empty] | 29829,44 | 2765,66 | 9807,95 ______ 1064,40 | 17255,83 |  | 342,82 ______ 88,53
Накладные расходы | [7 empty] | 4237,44
Сметная прибыль | [7 empty] | 2940,98
Итого по разделу 4 Детская площадка, газон тип III | [7 empty] | 252045.46 |  |  |  |  | 342,82 ______ 88,53
Раздел 5. Установка бортовых камней
61 | ФЕР27-02-010-02 Приказ Минстроя России от 30.12.2016 №1039/пр | Установка бортовых камней бетонных: при других видах покрытий; 100 м | 2,27 | 4412,47 ______ 643,64 | 78,78 ______ 9,64 | 3690,05 |  | 10016,31 | 1461,06 | 178,83 ______ 21,88 | 8376,42 | 76,08 ______ 0,72 | 172,7 ______ 1,63
|  | Накладные расходы от ФОТ(1482,94 руб.) | 142% |  |  |  |  | 2105,77
|  | Сметная прибыль от ФОТ(1482,94 руб.) | 95%*0.85 |  |  |  |  | 1197,47
|  | Всего с НР и СП | [5 empty] | 13319,55
62 | ФССЦ-05.2.03.03-0032 Приказ Минстроя России от 30.12.2016 №1039/пр | Камни бортовые: БР 100.30.15 /бетон В30 (М400), объем 0,043 м3/ (ГОСТ 6665-91); шт | 227 | 63,12 |  | 63,12 |  | 14328,24 |  |  | 14328,24
63 | ФЕР27-02-010-02 Приказ Минстроя России от 30.12.2016 №1039/пр | Установка бортовых камней бетонных: при других видах покрытий; 100 м | 1,7 | 4412,47 ______ 643,64 | 78,78 ______ 9,64 | 3690,05 |  | 7501,20 | 1094,19 | 133,93 ______ 16,39 | 6273,08 | 76,08 ______ 0,72 | 129,34 ______ 1,22
|  | Накладные расходы от ФОТ(1110,58 руб.) | 142% |  |  |  |  | 1577,02
|  | Сметная прибыль от ФОТ(1110,58 руб.) | 95%*0.85 |  |  |  |  | 896,79
|  | Всего с НР и СП | [5 empty] | 9975,01
64 | ФССЦ-04.1.02.05-0006 Приказ Минстроя России от 30.12.2016 №1039/пр | Бетон тяжелый, класс: В15 (М200); м3 | -10,03 | 592,76 |  | 592,76 |  | -5945,38 |  |  | -5945,38
65 | ФССЦ-04.1.02.05-0006 Приказ Минстроя России от 30.12.2016 №1039/пр | Бетон тяжелый, класс: В15 (М200); м3 | 8,6258 | 592,76 |  | 592,76 |  | 5113,03 |  |  | 5113,03
66 | ФССЦ-04.3.01.09-0014 Приказ Минстроя России от 30.12.2016 №1039/пр | Раствор готовый кладочный цементный марки: 100; м3 | -0,102 | 519,8 |  | 519,8 |  | -53,02 |  |  | -53,02
67 | ФССЦ-04.3.01.09-0014 Приказ Минстроя России от 30.12.2016 №1039/пр | Раствор готовый кладочный цементный марки: 100; м3 | 0,03366 | 519,8 |  | 519,8 |  | 17,50 |  |  | 17,50
68 | ФССЦ-05.2.03.03-0031 Приказ Минстроя России от 30.12.2016 №1039/пр | Камни бортовые: БР 100.20.8 /бетон В22,5 (М300), объем 0,016 м3/ (ГОСТ 6665-91); шт | 170 | 22,36 |  | 22,36 |  | 3801,20 |  |  | 3801,20
Итого прямые затраты по разделу в базисных ценах | [7 empty] | 34779,08 | 2555,25 | 312,76 ______ 38,27 | 31911,07 |  | 302,04 ______ 2,85
Накладные расходы | [7 empty] | 3682,80
Сметная прибыль | [7 empty] | 2094,27
Итого по разделу 5 Установка бортовых камней | [7 empty] | 276211.43 |  |  |  |  | 302,04 ______ 2,85
Раздел 6. Малые архитектурные формы
69 | ФЕР09-08-001-01 Приказ Минстроя России от 30.12.2016 №1039/пр | Установка металлических столбов высотой до 4 м: с погружением в бетонное основание; 100 шт | 0,23 | 3968,08 ______ 304,01 | 3430,97 ______ 281,18 | 233,1 |  | 912.61 | 69,92 | 789,12 ______ 64,67 | 53.57 | 35,64 ______ 22,48 | 8,2 ______ 5,17
|  | Накладные расходы от ФОТ(134,59 руб.) | 90%*0.9 |  |  |  |  | 109.02
|  | Сметная прибыль от ФОТ(134,59 руб.) | 85%*0.85 |  |  |  |  | 97.24
|  | Всего с НР и СП | [5 empty] | 1118.87
70 | ФССЦ-04.3.01.09-0014 Приказ Минстроя России от 30.12.2016 №1039/пр | Раствор готовый кладочный цементный марки: 100; м3 | 1,4582 | 519,8 |  | 519,8 |  | 757.97 |  |  | 757,97
71 | ФССЦ-15.1.02.08-0023 Приказ Минстроя России от 30.12.2016 №1039/пр | Качели: "Стандарт-1" (одиночные, жесткая подвеска), размеры 1600x1200x2000 мм; шт | 1 | 1408,52 |  | 1408,52 |  | 1408.52 |  |  | 1408,52
72 | ФССЦ-15.1.02.09-0061 Приказ Минстроя России от 30.12.2016 №1039/пр | Игровой Мини-комплекс-1, размеры 3685х2430х2830 мм (металл, дерево); шт | 1 | 5049,53 |  | 5049,53 |  | 5049.53 |  |  | 5049,53
73 | ФССЦ-15.1.02.08-0025 Приказ Минстроя России от 30.12.2016 №1039/пр | Качели: "Стандарт-3" (двойные), размеры 3300х1500х2400 мм; шт | 1 | 5793,7 |  | 5793,7 |  | 5793.7 |  |  | 5793,70
74 | ФССЦ-15.1.02.21-0036 Приказ Минстроя России от 30.12.2016 №1039/пр | Песочница: "Форт", размеры 1300x1300x300 мм; шт | 1 | 1346,6 |  | 1346,6 |  | 1346.6 |  |  | 1346,60
75 | ФССЦ-15.1.02.07-0054 Приказ Минстроя России от 30.12.2016 №1039/пр | Качалки пружинные: "Кашалот", размеры 465х830х770 мм; шт | 2 | 2312,77 |  | 2312,77 |  | 4625.54 |  |  | 4625,54
76 | ФССЦ-15.2.03.06-0011 Приказ Минстроя России от 30.12.2016 №1039/пр | Урна железобетонная прямоугольная с фактурной отделкой; шт | 6 | 353,44 |  | 353,44 |  | 2120.64 |  |  | 2120,64
77 | ФССЦ-15.2.03.04-0016 Приказ Минстроя России от 30.12.2016 №1039/пр | Скамья бульварная со спинкой и без подлокотников БС-4; шт | 7 | 890,38 |  | 890,38 |  | 6232.66 |  |  | 6232,66
Итого прямые затраты по разделу в базисных ценах | [7 empty] | 28247,82 | 69,92 | 789,12 ______ 64,67 | 27388,78 |  | 8,2 ______ 5,17
Накладные расходы | [7 empty] | 109,02
Сметная прибыль | [7 empty] | 97,24
Итого по разделу 6 Малые архитектурные формы | [7 empty] | 193789.09 |  |  |  |  | 8,2 ______ 5,17
Итого прямые затраты по смете в базисных ценах | [7 empty] | 275828.41 | 7120,77 | 28423,32 ______ 3124,67 | 240284,38 |  | 848,97 ______ 245,59
Накладные расходы | [7 empty] | 13231.78
В том числе, справочно:
90%*0.9 ФОТ (от 134,59) (Поз. 69-77) | [7 empty] | 109.02
95%*0.9 ФОТ (от 119,05) (Поз. 1, 20, 30, 40-41, 51-52) | [7 empty] | 101.79
115%*0.9 ФОТ (от 3032,18) (Поз. 42-44) | [7 empty] | 3138.31
142% ФОТ (от 6959,62) (Поз. 2-5, 7-15, 17-19, 21-29, 31-39, 45-50, 53-68) | [7 empty] | 9882.66
Сметная прибыль | [7 empty] | 8087.35
В том числе, справочно:
50%*0.85 ФОТ (от 119,05) (Поз. 1, 20, 30, 40-41, 51-52) | [7 empty] | 50.6
85%*0.85 ФОТ (от 134,59) (Поз. 69-77) | [7 empty] | 97.24
90%*0.85 ФОТ (от 3032,18) (Поз. 42-44) | [7 empty] | 2319.62
95%*0.85 ФОТ (от 6959,62) (Поз. 2-5, 7-15, 17-19, 21-29, 31-39, 45-50, 53-68) | [7 empty] | 5619.89
Итоги по смете:
Земляные работы, выполняемые механизированным способом:
Итого Поз. 1, 20, 30, 40-41, 51-52 | [7 empty] | 733,92 |  | 733,92 ______ 119,05 |  |  | ______ 8,79
Накладные расходы 95%*0.9 ФОТ (от 119,05) | [7 empty] | 101,79
Сметная прибыль 50%*0.85 ФОТ (от 119,05) | [7 empty] | 50,60
Итого c накладными и см. прибылью | [7 empty] | 886.31 |  |  |  |  | ______ 8,79
Автомобильные дороги:
Итого Поз. 2-5, 7-15, 17-19, 21-29, 31-39, 45-50, 53-68 | [7 empty] | 231639,52 | 4817,28 | 19385,81 ______ 2142,34 | 207436,43 |  | 564,8 ______ 163,06
Накладные расходы 142% ФОТ (от 6 959,62) | [7 empty] | 9882,66
Сметная прибыль 95%*0.85 ФОТ (от 6 959,62) | [7 empty] | 5619,89
Итого c накладными и см. прибылью | [7 empty] | 247142.07 |  |  |  |  | 564,8 ______ 163,06
Благоустройство (ремонтно-строительные):
Итого Поз. 6, 16 | [7 empty] | 781,20 |  |  | 781,20
Накладные расходы 104% ФОТ (от 0,00)
Сметная прибыль 60% ФОТ (от 0,00)
Итого c накладными и см. прибылью | [7 empty] | 781,20
Озеленение. Защитные лесонасаждения:
Итого Поз. 42-44 | [7 empty] | 14426,01 | 2233,57 | 7514,47 ______ 798,61 | 4677,97 |  | 275,97 ______ 68,57
Накладные расходы 115%*0.9 ФОТ (от 3 032,18) | [7 empty] | 3138,31
Сметная прибыль 90%*0.85 ФОТ (от 3 032,18) | [7 empty] | 2319,62
Итого c накладными и см. прибылью | [7 empty] | 19883.94 |  |  |  |  | 275,97 ______ 68,57
Строительные металлические конструкции:
Итого Поз. 69-77 | [7 empty] | 28247,82 | 69,92 | 789,12 ______ 64,67 | 27388,78 |  | 8,2 ______ 5,17
Накладные расходы 90%*0.9 ФОТ (от 134,59) | [7 empty] | 109,02
Сметная прибыль 85%*0.85 ФОТ (от 134,59) | [7 empty] | 97,24
Итого c накладными и см. прибылью | [7 empty] | 28454.08 |  |  |  |  | 8,2 ______ 5,17
Итого | [7 empty] | 297147.54 |  |  |  |  | 848,97 ______ 245,59
Всего с учетом "Письмо Микстроя №5414-ИФ/09 от 19.02.2020 1 кв 2020 г СМР=8,12" | [7 empty] | 2412838.06 |  |  |  |  | 848,97 ______ 245,59
поправочный коэффициент 2 412 838,06 * 0,838742961 | [7 empty] | 2023750.94
Справочно, в базисных ценах:
Материалы | [7 empty] | 240284.38
Машины и механизмы | [7 empty] | 28423.32
ФОТ | [7 empty] | 10245.44
Накладные расходы | [7 empty] | 13231.78
Сметная прибыль | [7 empty] | 8087.35
НДС 20% | [7 empty] | 404750.26
ВСЕГО по смете | [7 empty] | 2428501.2 |  |  |  |  | 848,97 ______ 245,59
| Составил: | _______________________________ /Герасименко И.А./
[должность, подпись (инициалы, фамилия)]
| Проверил: | _______________________________ /Курочкин С.В./
[должность, подпись (инициалы, фамилия)]
Note on A3: Титул:: <подпись 210 атрибут 950 текст>
Note on L3: Титул:: <подпись 200 атрибут 950 текст>
Note on A4: Титул::<подпись 210 значение>
Note on L4: Титул:: <подпись 200 значение>
Note on C5: Титул::/<подпись 210 атрибут 950 значение>/
Note on N5: Титул::/<подпись 200 атрибут 950 значение>/
Note on B7: <Наименование стройки>
Note on B10: <Индекс/ЛН локальной сметы>
Note on B13: <Наименование локальной сметы>; <Наименование объекта>
Note on C16: Титул:: <Основание>
Note on L17: Титул:: <Итого по расчету>
Note on L18: Титул::<Итого ФОТ>
Note on L20: Титул::<Итого ТЗ>
Note on M20: Титул::<Итого ТЗМ>
Note on A21: <подпись 102 значение>
Note on A28: ЛокСмета:: <Номер позиции по смете>
Note on B28: ЛокСмета:: <Обоснование (код) позиции> <Примечание> <Комментарии из базы данных к расценке>
Note on C28: ЛокСмета::<Наименование (текстовая часть) расценки>; <Ед. измерения по расценке> _______________ <Обоснование коэффициентов> _______________ <Формула расчета стоимости единицы> _______________ <Строка задания НР для БИМ> <Строка задания СП для БИМ>
Note on D28: ЛокСмета:: <Количество всего (физ. объем) по позиции> <Нормы НР по позиции при БИМ> <Нормы СП по позиции при БИМ>
Note on E28: ЛокСмета:: <ПЗ по позиции на единицу в базисных ценах с учетом всех к-тов> ______ <ОЗП по позиции на единицу в базисных ценах с учетом всех к-тов>
Note on F28: ЛокСмета:: <ЭММ по позиции на единицу в базисных ценах с учетом всех к-тов > ______ <ЗПМ по позиции на единицу в базисных ценах с учетом всех к-тов >
Note on G28: ЛокСмета::<МАТ по позиции на единицу в базисных ценах с учетом всех к-тов >
Note on H28: ЛокСмета::ОЗП=<Индекс к позиции на ОЗП> ЭМ=<Индекс к позиции на ЭМ> ЗПМ=<Индекс к позиции на ЗПМ> МАТ=<Индекс к позиции на МАТ>
Note on I28: ЛокСмета:: <ИТОГО ПЗ по позиции для БИМ> _____ НР=<Сумма НР по позиции для БИМ> СП=<Сумма СП по позиции для БИМ>
Note on J28: ЛокСмета:: <ИТОГО ОЗП по позиции для БИМ>
Note on K28: ЛокСмета::<ИТОГО ЭММ по позиции для БИМ> ______ <ИТОГО ЗПМ по позиции для БИМ>
Note on L28: ЛокСмета::<ИТОГО МАТ по позиции для БИМ>
Note on M28: ЛокСмета:: <ТЗ по позиции на единицу> ______ <ТЗМ по позиции на единицу>
Note on N28: ЛокСмета::<ТЗ по позиции всего> ______ <ТЗМ по позиции всего>
Note on C315: Хвост:: <подпись 300 атрибут 970 значение> _______________________________ /<подпись 300 значение>/
Note on C320: Хвост:: <подпись 310 атрибут 970 значение> _______________________________ /<подпись 310 значение>/