## ЛСР по форме №4
СОГЛАСОВАНО: | [7 empty] | УТВЕРЖДАЮ:
______________ | [7 empty] | ____________
" _____ " ________________ 2019 г. | [7 empty] | "______ " _______________2019 г.
(наименование стройки)
ЛОКАЛЬНЫЙ СМЕТНЫЙ РАСЧЕТ №
(локальная смета)
на | Выполнение работ по благоустройству дворовой территории многоквартирного дома по ул. Лелюха, д. 26 в городе Бердске Новосибирской области
(наименование работ и затрат, наименование объекта)
Основание:
| Сметная стоимость _______________________________________________________________________________________________ |  | ___________________________2 461 215,6 |  | руб.
| строительных работ _______________________________________________________________________________________________ |  | _______________________________________________________________________________________________2028,332 |  | тыс. руб.
| монтажных работ _______________________________________________________________________________________________ |  | _______________________________________________________________________________________________22,681 |  | тыс. руб.
| Средства на оплату труда _______________________________________________________________________________________________ |  | ___________________________178,945 |  | тыс. руб.
| Сметная трудоемкость _______________________________________________________________________________________________ |  | _______________________________________________________________________________________________873,06 |  | чел.час
Составлен(а) в текущих (прогнозных) ценах по состоянию на ______________
№ пп | Шифр и номер позиции норматива | Наименование работ и затрат, единица измерения | Количество | Стоимость единицы, руб. |  | Общая стоимость, руб. |  |  | Затраты труда рабочих, чел.-ч, не занятых обслуживанием машин / ТЗМ
|  |  |  | всего | эксплуата- ции машин | Всего | оплаты труда | эксплуата- ция машин
|  |  |  | оплаты труда | в т.ч. оплаты труда |  |  | в т.ч. оплаты труда | на единицу | всего
1 | 2 | 3 | 4 | 5 | 6 | 7 | 8 | 9 | 10 | 11
Раздел 1. Демонтажные работы
1 | ФЕРр68-12-10 Приказ Минстроя России от 30.12.2016 №1039/пр | Снятие деформированных асфальтобетонных покрытий самоходными холодными фрезами с шириной фрезерования 500-1000 мм и толщиной слоя: до 110 мм (1000 м2) ИНДЕКС К ПОЗИЦИИ: 1 средневзвешанный ОЗП=18,2; ЭМ=8,44; ЗПМ=18,2; МАТ=5,32 зональный коэф-т МАТ=1,04 НР (16120 руб.): 88%=104%*0.85 от ФОТ (18318 руб.) СП (8793 руб.): 48%=60%*0.8 от ФОТ (18318 руб.) | 1,2134 (1006,6+206.8) / 1000 | 89274,79 2809,35 | 86465,44 12287 | 108326 | 3409 | 104917 14909 | 19,79 50,18 | 24,01 60,89
3 | ФЕРр68-14-1 Приказ Минстроя России от 30.12.2016 №1039/пр | Разборка бортовых камней: на бетонном основании (100 м) ИНДЕКС К ПОЗИЦИИ: 1 средневзвешанный ОЗП=18,2; ЭМ=8,44; ЗПМ=18,2; МАТ=5,32 зональный коэф-т МАТ=1,04 НР (33940 руб.): 88%=104%*0.85 от ФОТ (38568 руб.) СП (18513 руб.): 48%=60%*0.8 от ФОТ (38568 руб.) | 3,0966 (237,42+72,24)/100 | 18238,24 10733,81 | 7504,43 1720,99 | 56477 | 33239 | 23238 5329 | 68,26 9,4 | 211,37 29,11
4 | ФССЦпг-01-01-01-043 Приказ Минстроя России от 30.12.2016 №1039/пр | Погрузо-разгрузочные работы при автомобильных перевозках: Погрузка мусора строительного с погрузкой экскаваторами емкостью ковша до 0,5 м3 (1 т груза) ИНДЕКС К ПОЗИЦИИ: 3 погрузочно-разгрузочные работы эксковатором ЭМ=14,08 НР 0%=0%*0.85 от ФОТ СП 0%=0%*0.8 от ФОТ | 291,57576 (264.3)+(237,42*0,043*2,4)+(72,24*0,016*2,4) | 46.18 | 46.18 | 13465 |  | 13465
5 | ФССЦпг-03-21-01-005 Приказ Минстроя России от 30.12.2016 №1039/пр | Перевозка грузов автомобилями-самосвалами грузоподъемностью 10 т работающих вне карьера на расстояние: I класс груза до 5 км (1 т груза) ИНДЕКС К ПОЗИЦИИ: 2 перевозка грузов ЭМ=10,12 НР 0%=0%*0.85 от ФОТ СП 0%=0%*0.8 от ФОТ | 291,57576 (264.3)+(237,42*0,043*2,4)+(72,24*0,016*2,4) | 67.7 | 67.7 | 19740 |  | 19740
6 | Приказ Депортамента по тарифам НСО от 22 ноября 2016 года N 283-ЖКХ | Утилизация тяжелых бытовых отходов (м3) | 132,7 (1213.4*0,1)+(237,42*0,043)+(72,24*0,016) | 51.55 |  | 6841
Итого по разделу 1 Демонтажные работы | [5 empty] | 282214 |  |  |  | 235,38 90
Раздел 2. Бортовые камни
7 | ФЕР27-02-010-02 Приказ Минстроя России от 30.12.2016 №1039/пр | Установка бортовых камней бетонных: при других видах покрытий (100 м) ИНДЕКС К ПОЗИЦИИ: 1 средневзвешанный ОЗП=18,2; ЭМ=8,44; ЗПМ=18,2; МАТ=5,32 зональный коэф-т МАТ=1,04 НР (33953 руб.): 121%=142%*0.85 от ФОТ (28060 руб.) СП (18239 руб.): 65%=95%*(0.85*0.8) от ФОТ (28060 руб.) | 2,36 236 / 100 | 32795,46 11714,25 | 664,9 175,45 | 77397 | 27646 | 1569 414 | 76,08 0,72 | 179,55 1,7
8 | ФССЦ-05.2.03.03-0032 Приказ Минстроя России от 30.12.2016 №1039/пр | Камни бортовые: БР 100.30.15 /бетон В30 (М400), объем 0,043 м3/ (ГОСТ 6665-91) (шт) ИНДЕКС К ПОЗИЦИИ: 1 средневзвешанный ОЗП=18,2; ЭМ=8,44; ЗПМ=18,2; МАТ=5,32 зональный коэф-т МАТ=1,04 | 236 | 349.23 |  | 82418
9 | ФЕР27-02-010-02 Приказ Минстроя России от 30.12.2016 №1039/пр | Установка бортовых камней бетонных: при других видах покрытий (100 м) ИНДЕКС К ПОЗИЦИИ: 1 средневзвешанный ОЗП=18,2; ЭМ=8,44; ЗПМ=18,2; МАТ=5,32 зональный коэф-т МАТ=1,04 НР (31219 руб.): 121%=142%*0.85 от ФОТ (25801 руб.) СП (16771 руб.): 65%=95%*(0.85*0.8) от ФОТ (25801 руб.) | 2,17 217 / 100 | 32795,46 11714,25 | 664,9 175,45 | 71166 | 25420 | 1443 381 | 76,08 0,72 | 165,09 1,56
10 | ФССЦ-05.2.03.03-0031 Приказ Минстроя России от 30.12.2016 №1039/пр | Камни бортовые: БР 100.20.8 /бетон В22,5 (М300), объем 0,016 м3/ (ГОСТ 6665-91) (шт) ИНДЕКС К ПОЗИЦИИ: 1 средневзвешанный ОЗП=18,2; ЭМ=8,44; ЗПМ=18,2; МАТ=5,32 зональный коэф-т МАТ=1,04 | 217 | 123.71 |  | 26845
11 | ФССЦ-04.2.01.01-0037 Приказ Минстроя России №1039/пр от 30.12.2016 | Смеси асфальтобетонные дорожные, аэродромные и асфальтобетон (горячие для плотного асфальтобетона мелко и крупнозернистые, песчаные), марка: II, тип В (т) ИНДЕКС К ПОЗИЦИИ: 1 средневзвешанный ОЗП=18,2; ЭМ=8,44; ЗПМ=18,2; МАТ=5,32 зональный коэф-т МАТ=1,04 | 93.27 | 2655.74 |  | 247701
12 | ФССЦ-04.1.02.05-0006 Приказ Минстроя России от 30.12.2016 №1039/пр | Бетон тяжелый, класс: В15 (М200) (м3) ИНДЕКС К ПОЗИЦИИ: 1 средневзвешанный ОЗП=18,2; ЭМ=8,44; ЗПМ=18,2; МАТ=5,32 зональный коэф-т МАТ=1,04 | -12.8 | 3279.62 |  | -41979
13 | ФССЦ-04.1.02.05-0006 Приказ Минстроя России от 30.12.2016 №1039/пр | Бетон тяжелый, класс: В15 (М200) (м3) ИНДЕКС К ПОЗИЦИИ: 1 средневзвешанный ОЗП=18,2; ЭМ=8,44; ЗПМ=18,2; МАТ=5,32 зональный коэф-т МАТ=1,04 | 11,008 12,8*0,86 | 3279.62 |  | 36102
14 | ФССЦ-04.3.01.09-0014 Приказ Минстроя России от 30.12.2016 №1039/пр | Раствор готовый кладочный цементный марки: 100 (м3) ИНДЕКС К ПОЗИЦИИ: 1 средневзвешанный ОЗП=18,2; ЭМ=8,44; ЗПМ=18,2; МАТ=5,32 зональный коэф-т МАТ=1,04 | -0.1302 | 2875.95 |  | -374
15 | ФССЦ-04.3.01.09-0014 Приказ Минстроя России от 30.12.2016 №1039/пр | Раствор готовый кладочный цементный марки: 100 (м3) ИНДЕКС К ПОЗИЦИИ: 1 средневзвешанный ОЗП=18,2; ЭМ=8,44; ЗПМ=18,2; МАТ=5,32 зональный коэф-т МАТ=1,04 | 0,042966 0,1302*0,33 | 2875.95 |  | 124
16 | ФЕРр66-23-1 Приказ Минстроя России от 30.12.2016 №1039/пр | Замена люков колодцев и камер (шт) ИНДЕКС К ПОЗИЦИИ: 1 средневзвешанный ОЗП=18,2; ЭМ=8,44; ЗПМ=18,2; МАТ=5,32 зональный коэф-т МАТ=1,04 НР (2162 руб.): 92%=108%*0.85 от ФОТ (2350 руб.) СП (1269 руб.): 54%=68%*0.8 от ФОТ (2350 руб.) | 4 | 675,8 566,57 | 55,45 21,11 | 2703 | 2266 | 222 84 | 3,65 0,1 | 14,6 0,4
17 | ФССЦ-04.1.02.05-0003 Приказ Минстроя России от 30.12.2016 №1039/пр | Бетон тяжелый, класс: В7,5 (М100) (м3) ИНДЕКС К ПОЗИЦИИ: 1 средневзвешанный ОЗП=18,2; ЭМ=8,44; ЗПМ=18,2; МАТ=5,32 зональный коэф-т МАТ=1,04 | 1.4 | 3098.37 |  | 4338
Итого по разделу 2 Бортовые камни | [5 empty] | 610054 |  |  |  | 359,24 3,66
Раздел 3. Устройство асфальтированного покрытия
Асфальтобетонное покрытие тип I
18 | ФЕР01-01-022-14 Приказ Минстроя России от 30.12.2016 №1039/пр | Разработка грунта с погрузкой на автомобили-самосвалы в траншеях экскаватором «обратная лопата» с ковшом вместимостью 0,5 (0,5-0,63) м3 с погрузкой на автомобили-самосвалы, группа грунтов 2 (1000 м3) ИНДЕКС К ПОЗИЦИИ: 1 средневзвешанный ОЗП=18,2; ЭМ=8,44; ЗПМ=18,2; МАТ=5,32 зональный коэф-т МАТ=1,04 НР (689 руб.): 81%=95%*0.85 от ФОТ (850 руб.) СП (289 руб.): 34%=50%*(0.85*0.8) от ФОТ (850 руб.) | 0,09306 (211,5*0,44)/1000 | 31371.48 | 31371,48 9132,76 | 2919 |  | 2919 850 | 37,17 | 3,46
19 | ФССЦпг03-21-01-005 Приказ Минстроя РФ от 30.01.14 №31/пр | Перевозка грузов автомобилями-самосвалами грузоподъемностью 10 т, работающих вне карьера, на расстояние: до 5 км I класс груза (1 т груза) ИНДЕКС К ПОЗИЦИИ: ФССЦпг-2001 перевозка грузов вне карьера ЭМ=10,12 НР 0%=0%*0.85 от ФОТ СП 0%=0%*0.8 от ФОТ | 162,855 93,06*1,75 | 67.7 | 67.7 | 11025 |  | 11025
20 | ФЕР27-04-001-01 Приказ Минстроя России от 30.12.2016 №1039/пр | Устройство подстилающих и выравнивающих слоев оснований: из песка (100 м3) ИНДЕКС К ПОЗИЦИИ: 1 средневзвешанный ОЗП=18,2; ЭМ=8,44; ЗПМ=18,2; МАТ=5,32 зональный коэф-т МАТ=1,04 НР (2687 руб.): 121%=142%*0.85 от ФОТ (2221 руб.) СП (1444 руб.): 65%=95%*(0.85*0.8) от ФОТ (2221 руб.) | 0,40185 (211,5*0,19) / 100 | 20454,97 2294,47 | 18093 3232,14 | 8220 | 922 | 7271 1299 | 15,72 13,88 | 6,32 5,58
21 | ФССЦ-02.3.01.02-0015 Приказ Минстроя России №1039/пр от 30.12.2016 | Песок природный для строительных: работ средний (м3) ИНДЕКС К ПОЗИЦИИ: 1 средневзвешанный ОЗП=18,2; ЭМ=8,44; ЗПМ=18,2; МАТ=5,32 зональный коэф-т МАТ=1,04 | 44,2035 40,185*1,1 | 305.74 |  | 13515
22 | ФЕР27-04-005-01 Приказ Минстроя России №1039/пр от 30.12.2016 | Устройство оснований толщиной 15 см из щебня фракции 40-70 мм при укатке каменных материалов с пределом прочности на сжатие свыше 98,1 МПа (1000 кгс/см2): однослойных (1000 м2) ИНДЕКС К ПОЗИЦИИ: 1 средневзвешанный ОЗП=18,2; ЭМ=8,44; ЗПМ=18,2; МАТ=5,32 зональный коэф-т МАТ=1,04 НР (4476 руб.): 121%=142%*0.85 от ФОТ (3699 руб.) СП (2404 руб.): 65%=95%*(0.85*0.8) от ФОТ (3699 руб.) | 0,2115 211,5 / 1000 | 168486,13 5544,81 | 44040,34 11942,84 | 35635 | 1173 | 9315 2526 | 37,29 49,92 | 7,89 10,56
23 | ФЕР27-06-026-01 Приказ Минстроя России №1039/пр от 30.12.2016 | Розлив вяжущих материалов (т) ИНДЕКС К ПОЗИЦИИ: 1 средневзвешанный ОЗП=18,2; ЭМ=8,44; ЗПМ=18,2; МАТ=5,32 зональный коэф-т МАТ=1,04 НР (36 руб.): 121%=142%*0.85 от ФОТ (30 руб.) СП (20 руб.): 65%=95%*(0.85*0.8) от ФОТ (30 руб.) | 0,23265 (211,5*1,1)/1000 | 330 | 330 130,13 | 77 |  | 77 30 | 0,66 | 0,15
24 | ФССЦ-01.2.03.07-0023 Приказ Минстроя России №1039/пр от 30.12.2016 | Эмульсия битумно-дорожная (т) ИНДЕКС К ПОЗИЦИИ: 1 средневзвешанный ОЗП=18,2; ЭМ=8,44; ЗПМ=18,2; МАТ=5,32 зональный коэф-т МАТ=1,04 | 0.2396 | 8599.08 |  | 2060
25 | ФЕР27-06-020-03 Приказ Минстроя России от 30.12.2016 №1039/пр | Устройство покрытия толщиной 4 см из горячих асфальтобетонных смесей плотных крупнозернистых типа АБ, плотность каменных материалов: 2,5-2,9 т/м3 (1000 м2) ИНДЕКС К ПОЗИЦИИ: 1 средневзвешанный ОЗП=18,2; ЭМ=8,44; ЗПМ=18,2; МАТ=5,32 зональный коэф-т МАТ=1,04 НР (2940 руб.): 121%=142%*0.85 от ФОТ (2430 руб.) СП (1580 руб.): 65%=95%*(0.85*0.8) от ФОТ (2430 руб.) | 0,2115 211,5 / 1000 | 28114,56 6705,79 | 20132,52 4786,78 | 5946 | 1418 | 4258 1012 | 38,3 19,12 | 8,1 4,04
26 | ФССЦ-04.2.01.01-0037 Приказ Минстроя России №1039/пр от 30.12.2016 | Смеси асфальтобетонные дорожные, аэродромные и асфальтобетон (горячие для плотного асфальтобетона мелко и крупнозернистые, песчаные), марка: II, тип В (т) ИНДЕКС К ПОЗИЦИИ: 1 средневзвешанный ОЗП=18,2; ЭМ=8,44; ЗПМ=18,2; МАТ=5,32 зональный коэф-т МАТ=1,04 | 20.26 | 2655.74 |  | 53805
27 | ФЕР27-06-026-01 Приказ Минстроя России №1039/пр от 30.12.2016 | Розлив вяжущих материалов (т) ИНДЕКС К ПОЗИЦИИ: 1 средневзвешанный ОЗП=18,2; ЭМ=8,44; ЗПМ=18,2; МАТ=5,32 зональный коэф-т МАТ=1,04 НР (13 руб.): 121%=142%*0.85 от ФОТ (11 руб.) СП (7 руб.): 65%=95%*(0.85*0.8) от ФОТ (11 руб.) | 0,0846 (211,5*0,4)/1000 | 330 | 330 130,13 | 28 |  | 28 11 | 0,66 | 0,06
28 | ФССЦ-01.2.03.07-0023 Приказ Минстроя России №1039/пр от 30.12.2016 | Эмульсия битумно-дорожная (т) ИНДЕКС К ПОЗИЦИИ: 1 средневзвешанный ОЗП=18,2; ЭМ=8,44; ЗПМ=18,2; МАТ=5,32 зональный коэф-т МАТ=1,04 | 0.0871 | 8599.08 |  | 749
29 | ФЕР27-06-020-01 Приказ Минстроя России №1039/пр от 30.12.2016 | Устройство покрытия толщиной 4 см из горячих асфальтобетонных смесей плотных мелкозернистых типа АБВ, плотность каменных материалов: 2,5-2,9 т/м3 (1000 м2) ИНДЕКС К ПОЗИЦИИ: 1 средневзвешанный ОЗП=18,2; ЭМ=8,44; ЗПМ=18,2; МАТ=5,32 зональный коэф-т МАТ=1,04 НР (2940 руб.): 121%=142%*0.85 от ФОТ (2430 руб.) СП (1580 руб.): 65%=95%*(0.85*0.8) от ФОТ (2430 руб.) | 0,2115 211,5 / 1000 | 28114,56 6705,79 | 20132,52 4786,78 | 5946 | 1418 | 4258 1012 | 38,3 19,12 | 8,1 4,04
30 | ФЕР27-06-021-01 Приказ Минстроя России №1039/пр от 30.12.2016 | На каждые 0,5 см изменения толщины покрытия добавлять или исключать: к расценке 27-06-020-01 (1000 м2) (добавлять до толщ. 6 см ПЗ=4 (ОЗП=4; ЭМ=4 к расх.; ЗПМ=4; МАТ=4 к расх.; ТЗ=4; ТЗМ=4)) ИНДЕКС К ПОЗИЦИИ: 1 средневзвешанный ОЗП=18,2; ЭМ=8,44; ЗПМ=18,2; МАТ=5,32 зональный коэф-т МАТ=1,04 НР (16 руб.): 121%=142%*0.85 от ФОТ (13 руб.) СП (8 руб.): 65%=95%*(0.85*0.8) от ФОТ (13 руб.) | 0,2115 211,5 / 1000 | 167,99 63,34 | 104.65 | 36 | 13 | 23 | 0,36 | 0,08
31 | ФССЦ-04.2.01.01-0037 Приказ Минстроя России №1039/пр от 30.12.2016 | Смеси асфальтобетонные дорожные, аэродромные и асфальтобетон (горячие для плотного асфальтобетона мелко и крупнозернистые, песчаные), марка: II, тип В (т) ИНДЕКС К ПОЗИЦИИ: 1 средневзвешанный ОЗП=18,2; ЭМ=8,44; ЗПМ=18,2; МАТ=5,32 зональный коэф-т МАТ=1,04 | 30,67 20,43+10,24 | 2655.74 |  | 81452
Асфальтобетонное покрытие тип II
32 | ФЕР27-06-026-01 Приказ Минстроя России №1039/пр от 30.12.2016 | Розлив вяжущих материалов (т) ИНДЕКС К ПОЗИЦИИ: 1 средневзвешанный ОЗП=18,2; ЭМ=8,44; ЗПМ=18,2; МАТ=5,32 зональный коэф-т МАТ=1,04 НР (168 руб.): 121%=142%*0.85 от ФОТ (139 руб.) СП (90 руб.): 65%=95%*(0.85*0.8) от ФОТ (139 руб.) | 1,07096 (973,6*1,1)/1000 | 330 | 330 130,13 | 353 |  | 353 139 | 0,66 | 0,71
33 | ФССЦ-01.2.03.07-0023 Приказ Минстроя России №1039/пр от 30.12.2016 | Эмульсия битумно-дорожная (т) ИНДЕКС К ПОЗИЦИИ: 1 средневзвешанный ОЗП=18,2; ЭМ=8,44; ЗПМ=18,2; МАТ=5,32 зональный коэф-т МАТ=1,04 | 1.103 | 8599.08 |  | 9485
34 | ФЕР27-06-020-03 Приказ Минстроя России от 30.12.2016 №1039/пр | Устройство покрытия толщиной 4 см из горячих асфальтобетонных смесей плотных крупнозернистых типа АБ, плотность каменных материалов: 2,5-2,9 т/м3 (1000 м2) ИНДЕКС К ПОЗИЦИИ: 1 средневзвешанный ОЗП=18,2; ЭМ=8,44; ЗПМ=18,2; МАТ=5,32 зональный коэф-т МАТ=1,04 НР (13539 руб.): 121%=142%*0.85 от ФОТ (11189 руб.) СП (7273 руб.): 65%=95%*(0.85*0.8) от ФОТ (11189 руб.) | 0,9736 973,6 / 1000 | 28114,56 6705,79 | 20132,52 4786,78 | 27372 | 6529 | 19601 4660 | 38,3 19,12 | 37,29 18,62
35 | ФЕР27-06-026-01 Приказ Минстроя России №1039/пр от 30.12.2016 | Розлив вяжущих материалов (т) ИНДЕКС К ПОЗИЦИИ: 1 средневзвешанный ОЗП=18,2; ЭМ=8,44; ЗПМ=18,2; МАТ=5,32 зональный коэф-т МАТ=1,04 НР (92 руб.): 121%=142%*0.85 от ФОТ (76 руб.) СП (49 руб.): 65%=95%*(0.85*0.8) от ФОТ (76 руб.) | 0,58416 (973,6*0,6)/1000 | 330 | 330 130,13 | 193 |  | 193 76 | 0,66 | 0,39
36 | ФССЦ-01.2.03.07-0023 Приказ Минстроя России №1039/пр от 30.12.2016 | Эмульсия битумно-дорожная (т) ИНДЕКС К ПОЗИЦИИ: 1 средневзвешанный ОЗП=18,2; ЭМ=8,44; ЗПМ=18,2; МАТ=5,32 зональный коэф-т МАТ=1,04 | 0.6017 | 8599.08 |  | 5174
37 | ФЕР27-06-020-01 Приказ Минстроя России №1039/пр от 30.12.2016 | Устройство покрытия толщиной 4 см из горячих асфальтобетонных смесей плотных мелкозернистых типа АБВ, плотность каменных материалов: 2,5-2,9 т/м3 (1000 м2) ИНДЕКС К ПОЗИЦИИ: 1 средневзвешанный ОЗП=18,2; ЭМ=8,44; ЗПМ=18,2; МАТ=5,32 зональный коэф-т МАТ=1,04 НР (13539 руб.): 121%=142%*0.85 от ФОТ (11189 руб.) СП (7273 руб.): 65%=95%*(0.85*0.8) от ФОТ (11189 руб.) | 0,9736 973,6 / 1000 | 28114,56 6705,79 | 20132,52 4786,78 | 27372 | 6529 | 19601 4660 | 38,3 19,12 | 37,29 18,62
38 | ФЕР27-06-021-01 Приказ Минстроя России №1039/пр от 30.12.2016 | На каждые 0,5 см изменения толщины покрытия добавлять или исключать: к расценке 27-06-020-01 (1000 м2) (добавлять до толщ. 6 см ПЗ=4 (ОЗП=4; ЭМ=4 к расх.; ЗПМ=4; МАТ=4 к расх.; ТЗ=4; ТЗМ=4)) ИНДЕКС К ПОЗИЦИИ: 1 средневзвешанный ОЗП=18,2; ЭМ=8,44; ЗПМ=18,2; МАТ=5,32 зональный коэф-т МАТ=1,04 НР (75 руб.): 121%=142%*0.85 от ФОТ (62 руб.) СП (40 руб.): 65%=95%*(0.85*0.8) от ФОТ (62 руб.) | 0,9736 973,6 / 1000 | 167,99 63,34 | 104.65 | 164 | 62 | 102 | 0,36 | 0,35
39 | ФССЦ-04.2.01.01-0037 Приказ Минстроя России №1039/пр от 30.12.2016 | Смеси асфальтобетонные дорожные, аэродромные и асфальтобетон (горячие для плотного асфальтобетона мелко и крупнозернистые, песчаные), марка: II, тип В (т) ИНДЕКС К ПОЗИЦИИ: 1 средневзвешанный ОЗП=18,2; ЭМ=8,44; ЗПМ=18,2; МАТ=5,32 зональный коэф-т МАТ=1,04 | 141,17 94,05+47,12 | 2655.74 |  | 374911
Асфальтобетонное покрытие тип III
40 | ФЕР01-01-022-14 Приказ Минстроя России от 30.12.2016 №1039/пр | Разработка грунта с погрузкой на автомобили-самосвалы в траншеях экскаватором «обратная лопата» с ковшом вместимостью 0,5 (0,5-0,63) м3 с погрузкой на автомобили-самосвалы, группа грунтов 2 (1000 м3) ИНДЕКС К ПОЗИЦИИ: 1 средневзвешанный ОЗП=18,2; ЭМ=8,44; ЗПМ=18,2; МАТ=5,32 зональный коэф-т МАТ=1,04 НР (275 руб.): 81%=95%*0.85 от ФОТ (340 руб.) СП (116 руб.): 34%=50%*(0.85*0.8) от ФОТ (340 руб.) | 0,037184 (132,8*0,28)/1000 | 31371.48 | 31371,48 9132,76 | 1167 |  | 1167 340 | 37,17 | 1,38
41 | ФССЦпг03-21-01-005 Приказ Минстроя РФ от 30.01.14 №31/пр | Перевозка грузов автомобилями-самосвалами грузоподъемностью 10 т, работающих вне карьера, на расстояние: до 5 км I класс груза (1 т груза) ИНДЕКС К ПОЗИЦИИ: ФССЦпг-2001 перевозка грузов вне карьера ЭМ=10,12 НР 0%=0%*0.85 от ФОТ СП 0%=0%*0.8 от ФОТ | 65,072 37,184*1,75 | 67.7 | 67.7 | 4405 |  | 4405
42 | ФЕР27-04-001-01 Приказ Минстроя России от 30.12.2016 №1039/пр | Устройство подстилающих и выравнивающих слоев оснований: из песка (100 м3) ИНДЕКС К ПОЗИЦИИ: 1 средневзвешанный ОЗП=18,2; ЭМ=8,44; ЗПМ=18,2; МАТ=5,32 зональный коэф-т МАТ=1,04 НР (888 руб.): 121%=142%*0.85 от ФОТ (734 руб.) СП (477 руб.): 65%=95%*(0.85*0.8) от ФОТ (734 руб.) | 0,1328 (132,8*0,1) / 100 | 20454,97 2294,47 | 18093 3232,14 | 2716 | 305 | 2403 429 | 15,72 13,88 | 2,09 1,84
43 | ФССЦ-02.3.01.02-0015 Приказ Минстроя России №1039/пр от 30.12.2016 | Песок природный для строительных: работ средний (м3) ИНДЕКС К ПОЗИЦИИ: 1 средневзвешанный ОЗП=18,2; ЭМ=8,44; ЗПМ=18,2; МАТ=5,32 зональный коэф-т МАТ=1,04 | 14,608 13,28*1,1 | 305.74 |  | 4466
44 | ФЕР27-04-005-01 Приказ Минстроя России №1039/пр от 30.12.2016 | Устройство оснований толщиной 15 см из щебня фракции 40-70 мм при укатке каменных материалов с пределом прочности на сжатие свыше 98,1 МПа (1000 кгс/см2): однослойных (1000 м2) ИНДЕКС К ПОЗИЦИИ: 1 средневзвешанный ОЗП=18,2; ЭМ=8,44; ЗПМ=18,2; МАТ=5,32 зональный коэф-т МАТ=1,04 НР (421 руб.): 121%=142%*0.85 от ФОТ (348 руб.) СП (226 руб.): 65%=95%*(0.85*0.8) от ФОТ (348 руб.) | 0,01992 (132,8*0,15) / 1000 | 168486,13 5544,81 | 44040,34 11942,84 | 3356 | 110 | 877 238 | 37,29 49,92 | 0,74 0,99
45 | ФЕР27-06-026-01 Приказ Минстроя России №1039/пр от 30.12.2016 | Розлив вяжущих материалов (т) ИНДЕКС К ПОЗИЦИИ: 1 средневзвешанный ОЗП=18,2; ЭМ=8,44; ЗПМ=18,2; МАТ=5,32 зональный коэф-т МАТ=1,04 НР (23 руб.): 121%=142%*0.85 от ФОТ (19 руб.) СП (12 руб.): 65%=95%*(0.85*0.8) от ФОТ (19 руб.) | 0,14608 (132,8*1,1)/1000 | 330 | 330 130,13 | 48 |  | 48 19 | 0,66 | 0,1
46 | ФССЦ-01.2.03.07-0023 Приказ Минстроя России от 30.12.2016 №1039/пр | Эмульсия битумно-дорожная (т) ИНДЕКС К ПОЗИЦИИ: 1 средневзвешанный ОЗП=18,2; ЭМ=8,44; ЗПМ=18,2; МАТ=5,32 зональный коэф-т МАТ=1,04 | 0.1505 | 8599.08 |  | 1294
47 | ФЕР27-07-001-01 Приказ Минстроя России от 30.12.2016 №1039/пр | Устройство асфальтобетонных покрытий дорожек и тротуаров однослойных из литой мелкозернистой асфальто-бетонной смеси толщиной 3 см (100 м2) ИНДЕКС К ПОЗИЦИИ: 1 средневзвешанный ОЗП=18,2; ЭМ=8,44; ЗПМ=18,2; МАТ=5,32 зональный коэф-т МАТ=1,04 НР (4131 руб.): 121%=142%*0.85 от ФОТ (3414 руб.) СП (2219 руб.): 65%=95%*(0.85*0.8) от ФОТ (3414 руб.) | 1,328 132,8 / 100 | 3600,59 2556,37 | 483,19 14,56 | 4782 | 3395 | 642 19 | 15,12 0,07 | 20,08 0,09
48 | ФССЦ-04.2.01.01-0038 Приказ Минстроя России от 30.12.2016 №1039/пр | Смеси асфальтобетонные дорожные, аэродромные и асфальтобетон (горячие для плотного асфальтобетона мелко и крупнозернистые, песчаные), марка: II, тип Г (т) ИНДЕКС К ПОЗИЦИИ: 1 средневзвешанный ОЗП=18,2; ЭМ=8,44; ЗПМ=18,2; МАТ=5,32 зональный коэф-т МАТ=1,04 | 9.482 | 3162.55 |  | 29987
Асфальтобетонное покрытие тип VI
49 | ФЕР27-06-026-01 Приказ Минстроя России №1039/пр от 30.12.2016 | Розлив вяжущих материалов (т) ИНДЕКС К ПОЗИЦИИ: 1 средневзвешанный ОЗП=18,2; ЭМ=8,44; ЗПМ=18,2; МАТ=5,32 зональный коэф-т МАТ=1,04 НР (36 руб.): 121%=142%*0.85 от ФОТ (30 руб.) СП (20 руб.): 65%=95%*(0.85*0.8) от ФОТ (30 руб.) | 0,22748 (206,8*1,1)/1000 | 330 | 330 130,13 | 75 |  | 75 30 | 0,66 | 0,15
50 | ФССЦ-01.2.03.07-0023 Приказ Минстроя России от 30.12.2016 №1039/пр | Эмульсия битумно-дорожная (т) ИНДЕКС К ПОЗИЦИИ: 1 средневзвешанный ОЗП=18,2; ЭМ=8,44; ЗПМ=18,2; МАТ=5,32 зональный коэф-т МАТ=1,04 | 0.2343 | 8599.08 |  | 2015
51 | ФЕР27-04-001-04 Приказ Минстроя России №1039/пр от 30.12.2016 | Устройство подстилающих и выравнивающих слоев оснований: из щебня (100 м3) ИНДЕКС К ПОЗИЦИИ: 1 средневзвешанный ОЗП=18,2; ЭМ=8,44; ЗПМ=18,2; МАТ=5,32 зональный коэф-т МАТ=1,04 НР (1079 руб.): 121%=142%*0.85 от ФОТ (892 руб.) СП (580 руб.): 65%=95%*(0.85*0.8) от ФОТ (892 руб.) | 0,1034 (206,8*0,05)/100 | 31836,13 3561,74 | 28179,89 5071,43 | 3292 | 368 | 2914 524 | 24,19 20,6 | 2,5 2,13
52 | ФССЦ-02.2.05.04-0109 Приказ Минстроя России №1039/пр от 30.12.2016 | Щебень из природного камня для строительных работ марка: 1200, фракция 20-40 мм (м3) ИНДЕКС К ПОЗИЦИИ: 1 средневзвешанный ОЗП=18,2; ЭМ=8,44; ЗПМ=18,2; МАТ=5,32 зональный коэф-т МАТ=1,04 | 13,0284 10,34*1,26 | 683.36 |  | 8903
53 | ФЕР27-06-026-01 Приказ Минстроя России №1039/пр от 30.12.2016 | Розлив вяжущих материалов (т) ИНДЕКС К ПОЗИЦИИ: 1 средневзвешанный ОЗП=18,2; ЭМ=8,44; ЗПМ=18,2; МАТ=5,32 зональный коэф-т МАТ=1,04 НР (13 руб.): 121%=142%*0.85 от ФОТ (11 руб.) СП (7 руб.): 65%=95%*(0.85*0.8) от ФОТ (11 руб.) | 0,08272 (206,8*0,4)/1000 | 330 | 330 130,13 | 27 |  | 27 11 | 0,66 | 0,05
54 | ФССЦ-01.2.03.07-0023 Приказ Минстроя России от 30.12.2016 №1039/пр | Эмульсия битумно-дорожная (т) ИНДЕКС К ПОЗИЦИИ: 1 средневзвешанный ОЗП=18,2; ЭМ=8,44; ЗПМ=18,2; МАТ=5,32 зональный коэф-т МАТ=1,04 | 0.0852 | 8599.08 |  | 733
55 | ФЕР27-07-001-01 Приказ Минстроя России от 30.12.2016 №1039/пр | Устройство асфальтобетонных покрытий дорожек и тротуаров однослойных из литой мелкозернистой асфальто-бетонной смеси толщиной 3 см (100 м2) ИНДЕКС К ПОЗИЦИИ: 1 средневзвешанный ОЗП=18,2; ЭМ=8,44; ЗПМ=18,2; МАТ=5,32 зональный коэф-т МАТ=1,04 НР (6434 руб.): 121%=142%*0.85 от ФОТ (5317 руб.) СП (3456 руб.): 65%=95%*(0.85*0.8) от ФОТ (5317 руб.) | 2,068 206,8/100 | 3600,59 2556,37 | 483,19 14,56 | 7446 | 5287 | 999 30 | 15,12 0,07 | 31,27 0,14
56 | ФЕР27-07-001-02 Приказ Минстроя России от 30.12.2016 №1039/пр | На каждые 0,5 см изменения толщины покрытия добавлять к расценке 27-07-001-01 (100 м2) (добавлять до толщ. 5 см ПЗ=4 (ОЗП=4; ЭМ=4 к расх.; ЗПМ=4; МАТ=4 к расх.; ТЗ=4; ТЗМ=4)) ИНДЕКС К ПОЗИЦИИ: 1 средневзвешанный ОЗП=18,2; ЭМ=8,44; ЗПМ=18,2; МАТ=5,32 зональный коэф-т МАТ=1,04 НР (3926 руб.): 121%=142%*0.85 от ФОТ (3245 руб.) СП (2109 руб.): 65%=95%*(0.85*0.8) от ФОТ (3245 руб.) | 2,068 206,8/100 | 1852,42 1568,84 | 283.58 | 3831 | 3245 | 586 | 9,28 | 19,19
57 | ФССЦ-04.2.01.01-0038 Приказ Минстроя России от 30.12.2016 №1039/пр | Смеси асфальтобетонные дорожные, аэродромные и асфальтобетон (горячие для плотного асфальтобетона мелко и крупнозернистые, песчаные), марка: II, тип Г (т) ИНДЕКС К ПОЗИЦИИ: 1 средневзвешанный ОЗП=18,2; ЭМ=8,44; ЗПМ=18,2; МАТ=5,32 зональный коэф-т МАТ=1,04 | 24,78 14,77+10,01 | 3162.55 |  | 78368
Итого по разделу 3 Устройство асфальтированного покрытия | [5 empty] | 913065 |  |  |  | 181,29 73,1
Раздел 4. Озеленение
58 | ФЕР01-02-099-02 Приказ Минстроя России от 30.12.2016 №1039/пр | Валка деревьев мягких пород с корня, диаметр стволов: до 20 см (100 шт) ИНДЕКС К ПОЗИЦИИ: 1 средневзвешанный ОЗП=18,2; ЭМ=8,44; ЗПМ=18,2; МАТ=5,32 зональный коэф-т МАТ=1,04 НР (22 руб.): 68%=80%*0.85 от ФОТ (33 руб.) СП (10 руб.): 31%=45%*(0.85*0.8) от ФОТ (33 руб.) | 0,03 3/100 | 1115,48 1115,48 |  | 33 | 33 |  | 6,52 | 0,2
59 | ФЕР01-02-101-09 Приказ Минстроя России от 30.12.2016 №1039/пр | Разделка древесины твердых пород и лиственницы, полученной от валки леса, диаметр стволов: до 16 см (100 деревьев) ИНДЕКС К ПОЗИЦИИ: 1 средневзвешанный ОЗП=18,2; ЭМ=8,44; ЗПМ=18,2; МАТ=5,32 зональный коэф-т МАТ=1,04 НР (49 руб.): 68%=80%*0.85 от ФОТ (72 руб.) СП (22 руб.): 31%=45%*(0.85*0.8) от ФОТ (72 руб.) | 0,03 3 / 100 | 2394,57 2394,57 |  | 72 | 72 |  | 15,7 | 0,47
60 | ФЕР01-02-105-01 Приказ Минстроя России от 30.12.2016 №1039/пр | Корчевка пней в грунтах естественного залегания корчевателями-собирателями на тракторе мощностью 79 кВт (108 л.с.) с перемещением пней до 5 м, диаметр пней: до 24 см (100 шт) ИНДЕКС К ПОЗИЦИИ: 1 средневзвешанный ОЗП=18,2; ЭМ=8,44; ЗПМ=18,2; МАТ=5,32 зональный коэф-т МАТ=1,04 НР (48 руб.): 68%=80%*0.85 от ФОТ (70 руб.) СП (22 руб.): 31%=45%*(0.85*0.8) от ФОТ (70 руб.) | 0,11 11/100 | 1830.97 | 1830,97 639,55 | 201 |  | 201 70 | 2,44 | 0,27
61 | ФЕР47-01-046-03 Приказ Минстроя России от 30.12.2016 №1039/пр | Подготовка почвы для устройства партерного и обыкновенного газона с внесением растительной земли слоем 15 см: механизированным способом (100 м2) ИНДЕКС К ПОЗИЦИИ: 1 средневзвешанный ОЗП=18,2; ЭМ=8,44; ЗПМ=18,2; МАТ=5,32 зональный коэф-т МАТ=1,04 НР (4262 руб.): 98%=115%*0.85 от ФОТ (4349 руб.) СП (2653 руб.): 61%=90%*(0.85*0.8) от ФОТ (4349 руб.) | 0,855 85,5 / 100 | 16071,52 5069,43 | 55,45 17,29 | 13741 | 4334 | 47 15 | 35,08 0,07 | 29,99 0,06
62 | ФЕР47-01-046-05 Приказ Минстроя России от 30.12.2016 №1039/пр | На каждые 5 см изменения толщины слоя добавлять или исключать к расценкам с 47-01-046-01 по 47-01-046-04 (100 м2) ИНДЕКС К ПОЗИЦИИ: 1 средневзвешанный ОЗП=18,2; ЭМ=8,44; ЗПМ=18,2; МАТ=5,32 зональный коэф-т МАТ=1,04 НР (662 руб.): 98%=115%*0.85 от ФОТ (676 руб.) СП (412 руб.): 61%=90%*(0.85*0.8) от ФОТ (676 руб.) | 0,855 85,5 / 100 | 4439,31 790,43 |  | 3796 | 676 |  | 5,47 | 4,68
63 | ФЕР47-01-046-06 Приказ Минстроя России №1039/пр от 30.12.2016 | Посев газонов партерных, мавританских и обыкновенных вручную (100 м2) ИНДЕКС К ПОЗИЦИИ: 1 средневзвешанный ОЗП=18,2; ЭМ=8,44; ЗПМ=18,2; МАТ=5,32 зональный коэф-т МАТ=1,04 НР (1258 руб.): 98%=115%*0.85 от ФОТ (1284 руб.) СП (783 руб.): 61%=90%*(0.85*0.8) от ФОТ (1284 руб.) | 0,855 85,5 / 100 | 3601,19 922,38 | 2543,82 578,4 | 3079 | 789 | 2175 495 | 5,99 2,74 | 5,12 2,34
64 | ФССЦ-16.2.02.07-0161 Приказ Минстроя России №1039/пр от 30.12.2016 | Семена газонных трав (смесь) (кг) ИНДЕКС К ПОЗИЦИИ: 1 средневзвешанный ОЗП=18,2; ЭМ=8,44; ЗПМ=18,2; МАТ=5,32 зональный коэф-т МАТ=1,04 | 1.71 | 809.17 |  | 1384
Итого по разделу 4 Озеленение | [5 empty] | 32510 |  |  |  | 40,46 2,67
Раздел 5. Малые формы
66 | ФЕР01-02-058-02 Приказ Минстроя России от 30.12.2016 №1039/пр | Копание ям вручную без креплений для стоек и столбов: без откосов глубиной до 0,7 м, группа грунтов 2 (100 м3) ИНДЕКС К ПОЗИЦИИ: 1 средневзвешанный ОЗП=18,2; ЭМ=8,44; ЗПМ=18,2; МАТ=5,32 зональный коэф-т МАТ=1,04 НР (321 руб.): 68%=80%*0.85 от ФОТ (472 руб.) СП (146 руб.): 31%=45%*(0.85*0.8) от ФОТ (472 руб.) | 0,01188 1,188 / 100 | 39748,8 39748,8 |  | 472 | 472 |  | 280 | 3,33
67 | ФЕР06-01-001-01 Приказ Минстроя России от 30.12.2016 №1039/пр | Устройство бетонной подготовки (100 м3) ИНДЕКС К ПОЗИЦИИ: 1 средневзвешанный ОЗП=18,2; ЭМ=8,44; ЗПМ=18,2; МАТ=5,32 зональный коэф-т МАТ=1,04 НР (318 руб.): 89%=105%*0.85 от ФОТ (357 руб.) СП (157 руб.): 44%=65%*(0.85*0.8) от ФОТ (357 руб.) | 0,01188 1,188 / 100 | 43963,22 25552,8 | 13400,53 4450,08 | 522 | 304 | 159 53 | 180 18,13 | 2,14 0,22
68 | ФССЦ-04.1.02.05-0003 Приказ Минстроя России от 30.12.2016 №1039/пр | Бетон тяжелый, класс: В7,5 (М100) (м3) ИНДЕКС К ПОЗИЦИИ: 1 средневзвешанный ОЗП=18,2; ЭМ=8,44; ЗПМ=18,2; МАТ=5,32 зональный коэф-т МАТ=1,04 | 1.212 | 3098.37 |  | 3755
69 | ФЕР06-01-015-03 Приказ Минстроя России от 30.12.2016 №1039/пр | Установка анкерных болтов: при бетонировании со связями из арматуры (т) ИНДЕКС К ПОЗИЦИИ: 1 средневзвешанный ОЗП=18,2; ЭМ=8,44; ЗПМ=18,2; МАТ=5,32 зональный коэф-т МАТ=1,04 НР (376 руб.): 89%=105%*0.85 от ФОТ (422 руб.) СП (186 руб.): 44%=65%*(0.85*0.8) от ФОТ (422 руб.) | 0,0198 19,8/1000 | 80810,08 21231,76 | 490,62 119,57 | 1600 | 420 | 10 2 | 128,62 0,53 | 2,55 0,01
70 | ФЕР10-01-059-01 Приказ Минстроя России от 30.12.2016 №1039/пр | Установка мелких конструкций (100 шт) (МАТ=0 к расх.) ИНДЕКС К ПОЗИЦИИ: 1 средневзвешанный ОЗП=18,2; ЭМ=8,44; ЗПМ=18,2; МАТ=5,32 зональный коэф-т МАТ=1,04 НР (1311 руб.): 100%=118%*0.85 от ФОТ (1311 руб.) СП (564 руб.): 43%=63%*(0.85*0.8) от ФОТ (1311 руб.) | 0,11 (6+5) / 100 | 12795,39 10969,14 | 1826,25 946,58 | 1407 | 1207 | 200 104 | 75,15 4,2 | 8,27 0,46
71 | ООО "Пасад" | Урна наземная (шт.) ИНДЕКС К ПОЗИЦИИ: 1 средневзвешанный ОЗП=18,2; ЭМ=8,44; ЗПМ=18,2; МАТ=5,32 зональный коэф-т МАТ=1,04 | 6 | 2942.84 |  | 17657
72 | ООО "Пасад" | Скамья (шт.) ИНДЕКС К ПОЗИЦИИ: 1 средневзвешанный ОЗП=18,2; ЭМ=8,44; ЗПМ=18,2; МАТ=5,32 зональный коэф-т МАТ=1,04 | 5 | 7825.7 |  | 39129
73 | ООО "Алтай Мастер" | Качели балансир ИО-Б20 (шт.) ИНДЕКС К ПОЗИЦИИ: 1 средневзвешанный ОЗП=18,2; ЭМ=8,44; ЗПМ=18,2; МАТ=5,32 зональный коэф-т МАТ=1,04 | 1 | 12033.01 |  | 12033
74 | ООО "Алтай Мастер" | Игровой комплекс ИК-1 (шт.) ИНДЕКС К ПОЗИЦИИ: 1 средневзвешанный ОЗП=18,2; ЭМ=8,44; ЗПМ=18,2; МАТ=5,32 зональный коэф-т МАТ=1,04 | 1 | 40915 |  | 40915
75 | ФЕР27-09-001-08 Приказ Минстроя России №1039/пр от 30.12.2016 | Устройство металлических ограждений (100 м) ИНДЕКС К ПОЗИЦИИ: 1 средневзвешанный ОЗП=18,2; ЭМ=8,44; ЗПМ=18,2; МАТ=5,32 зональный коэф-т МАТ=1,04 НР (4092 руб.): 121%=142%*0.85 от ФОТ (3382 руб.) СП (2198 руб.): 65%=95%*(0.85*0.8) от ФОТ (3382 руб.) | 0,4428 44,28/100 | 12771,63 7390,84 | 648,87 246,97 | 5655 | 3273 | 287 109 | 48,46 1,17 | 21,46 0,52
76 | ФССЦ-04.1.02.05-0003 Приказ Минстроя России от 30.12.2016 №1039/пр | Бетон тяжелый, класс: В7,5 (М100) (м3) ИНДЕКС К ПОЗИЦИИ: 1 средневзвешанный ОЗП=18,2; ЭМ=8,44; ЗПМ=18,2; МАТ=5,32 зональный коэф-т МАТ=1,04 | 1.807 | 3098.37 |  | 5599
77 | ООО "Алтай Мастер" | Газонное ограждение О-14 2000*500 мм (м.п.) ИНДЕКС К ПОЗИЦИИ: 1 средневзвешанный ОЗП=18,2; ЭМ=8,44; ЗПМ=18,2; МАТ=5,32 зональный коэф-т МАТ=1,04 | 44.28 | 1041.66 |  | 46125
78 | ФЕР27-09-008-01 Приказ Минстроя России от 30.12.2016 №1039/пр | Установка дорожных знаков бесфундаментных: на металлических стойках (100 шт) ИНДЕКС К ПОЗИЦИИ: 1 средневзвешанный ОЗП=18,2; ЭМ=8,44; ЗПМ=18,2; МАТ=5,32 зональный коэф-т МАТ=1,04 НР (741 руб.): 121%=142%*0.85 от ФОТ (612 руб.) СП (398 руб.): 65%=95%*(0.85*0.8) от ФОТ (612 руб.) | 0,01 1/100 | 88844,28 56633,67 | 22763,52 4620,43 | 888 | 566 | 228 46 | 364,8 16,29 | 3,65 0,16
79 | ФССЦ-01.5.03.05-0011 Приказ Минстроя России от 30.12.2016 №1039/пр | Стойка металлическая для дорожного знака диаметром: 57 мм (шт) ИНДЕКС К ПОЗИЦИИ: 1 средневзвешанный ОЗП=18,2; ЭМ=8,44; ЗПМ=18,2; МАТ=5,32 зональный коэф-т МАТ=1,04 | 1 | 721.09 |  | 721
80 | ФССЦ-01.5.03.03-0033 Приказ Минстроя России от 30.12.2016 №1039/пр | Знаки дорожные на оцинкованной подоснове со световозвращающей пленкой: информационные, размером 700x700 мм (шт) ИНДЕКС К ПОЗИЦИИ: 1 средневзвешанный ОЗП=18,2; ЭМ=8,44; ЗПМ=18,2; МАТ=5,32 зональный коэф-т МАТ=1,04 | 1 | 1015.05 |  | 1015
81 | ФССЦ-01.5.03.03-0021 Приказ Минстроя России от 30.12.2016 №1039/пр | Знаки дорожные на оцинкованной подоснове со световозвращающей пленкой: дополнительной информации, размером 350х700 мм (шт) ИНДЕКС К ПОЗИЦИИ: 1 средневзвешанный ОЗП=18,2; ЭМ=8,44; ЗПМ=18,2; МАТ=5,32 зональный коэф-т МАТ=1,04 | 1 | 575.41 |  | 575
82 | ФЕР27-09-012-01 Приказ Минстроя России от 30.12.2016 №1039/пр | При установке дополнительных щитков (100 шт) ИНДЕКС К ПОЗИЦИИ: 1 средневзвешанный ОЗП=18,2; ЭМ=8,44; ЗПМ=18,2; МАТ=5,32 зональный коэф-т МАТ=1,04 НР (129 руб.): 121%=142%*0.85 от ФОТ (107 руб.) СП (70 руб.): 65%=95%*(0.85*0.8) от ФОТ (107 руб.) | 0,01 1 / 100 | 12302,49 10711,97 |  | 123 | 107 |  | 69 | 0,69
83 |  | Информационный знак 0,6х0,42 (шт.) ИНДЕКС К ПОЗИЦИИ: 1 средневзвешанный ОЗП=18,2; ЭМ=8,44; ЗПМ=18,2; МАТ=5,32 зональный коэф-т МАТ=1,04 | 1 | 1292.02 |  | 1292
Освещение
84 | ФЕРм08-02-363-01 Приказ Минстроя России от 30.12.2016 №1039/пр | Кронштейны специальные на опорах для светильников сварные металлические, количество рожков: 1 (шт) ИНДЕКС К ПОЗИЦИИ: 1 средневзвешанный ОЗП=18,2; ЭМ=8,44; ЗПМ=18,2; МАТ=5,32 зональный коэф-т МАТ=1,04 НР (2444 руб.): 81%=95%*0.85 от ФОТ (3017 руб.) СП (1569 руб.): 52%=65%*0.8 от ФОТ (3017 руб.) | 4 | 1878,48 484,85 | 1306,6 269,54 | 7514 | 1939 | 5226 1078 | 2,73 1,1 | 10,92 4,4
85 | ФССЦ-20.3.01.01-0031 Приказ Минстроя России от 30.12.2016 №1039/пр | Кронштейн для установки светильников У116 У3 (шт) ИНДЕКС К ПОЗИЦИИ: 1 средневзвешанный ОЗП=18,2; ЭМ=8,44; ЗПМ=18,2; МАТ=5,32 зональный коэф-т МАТ=1,04 | 4 | 485.61 |  | 1942
86 | ФЕРм08-02-369-01 Приказ Минстроя России от 30.12.2016 №1039/пр | Светильник, устанавливаемый вне зданий с лампами: накаливания (шт) ИНДЕКС К ПОЗИЦИИ: 1 средневзвешанный ОЗП=18,2; ЭМ=8,44; ЗПМ=18,2; МАТ=5,32 зональный коэф-т МАТ=1,04 НР (806 руб.): 81%=95%*0.85 от ФОТ (995 руб.) СП (517 руб.): 52%=65%*0.8 от ФОТ (995 руб.) | 4 | 792 175,81 | 343,09 72,98 | 3168 | 703 | 1372 292 | 0,92 0,3 | 3,68 1,2
87 | ФССЦ-20.3.03.06-0019 Приказ Минстроя России от 30.12.2016 №1039/пр | Светильник под ртутную лампу ДРЛ: для наружного освещения консольный РКУ 01-250-001, со стеклом (шт) ИНДЕКС К ПОЗИЦИИ: 1 средневзвешанный ОЗП=18,2; ЭМ=8,44; ЗПМ=18,2; МАТ=5,32 зональный коэф-т МАТ=1,04 | 4 | 1054.33 |  | 4217
88 | ФССЦ-20.3.02.05-0007 Приказ Минстроя России от 30.12.2016 №1039/пр | Лампы люминесцентные дуговые ртутные высокого давления типа: ДРЛ 250-ХЛ1 (10 шт) ИНДЕКС К ПОЗИЦИИ: 1 средневзвешанный ОЗП=18,2; ЭМ=8,44; ЗПМ=18,2; МАТ=5,32 зональный коэф-т МАТ=1,04 | 0,4 4 / 10 | 1259.76 |  | 504
Итого по разделу 5 Малые формы | [5 empty] | 213170 |  |  |  | 56,69 6,97
ИТОГИ ПО СМЕТЕ:
Итого прямые затраты по смете в текущих ценах | [5 empty] | 1753772 | 137649 | 267666 41296 |  | 873,06 176,4
Накладные расходы | [5 empty] | 192671
Сметная прибыль | [5 empty] | 104570
Итоги по смете:
Итого Строительные работы | [5 empty] | 2028332 |  |  |  | 858,46 170,8
Итого Монтажные работы | [5 empty] | 22681 |  |  |  | 14,6 5,6
Итого | [5 empty] | 2051013 |  |  |  | 873,06 176,4
В том числе:
Материалы | [5 empty] | 1348457
Машины и механизмы | [5 empty] | 267666
ФОТ | [5 empty] | 178945
Накладные расходы | [5 empty] | 192671
Сметная прибыль | [5 empty] | 104570
НДС 20% | [5 empty] | 410202.6
ВСЕГО по смете | [5 empty] | 2461215.6 |  |  |  | 873,06 176,4
Составил: ___________________________
(должность, подпись, расшифровка)