## ЛСР по форме №4 с мат. и обор.
СОГЛАСОВАНО: | [10 empty] | УТВЕРЖДАЮ:
______________ | [10 empty] | ______________
" _____ " ________________ 2019 г. | [10 empty] | "______ " _______________2019 г.
(наименование стройки)
ЛОКАЛЬНЫЙ СМЕТНЫЙ РАСЧЕТ №
(локальная смета)
на | Выполнение работ по благоустройству дворовой территории многоквартирного дома по ул. Ленина, д.28 в городе Бердске Новосибирской области.
(наименование работ и затрат, наименование объекта)
Основание:
| Сметная стоимость строительных работ _______________________________________________________________________________________________ |  | ___________________________3 674 095,20 |  | руб.
| Средства на оплату труда _______________________________________________________________________________________________ |  | ___________________________294,507 |  | тыс. руб.
| Сметная трудоемкость _______________________________________________________________________________________________ |  | _______________________________________________________________________________________________1539,92 |  | чел.час
Составлен(а) в текущих (прогнозных) ценах по состоянию на ______________
№ пп | Шифр и номер позиции норматива | Наименование работ и затрат, единица измерения | Количество | Стоимость единицы, руб. |  |  | Общая стоимость, руб. |  |  |  |  | Затраты труда рабочих, чел.-ч, не занятых обслуживанием машин / ТЗМ |  | Общая масса оборудо-вания, т
|  |  |  | всего | эксплуатации машин | мате-риалы | обору-дования | Всего | оплаты труда | эксплуатации машин | мате-риалы
|  |  |  | оплаты труда | в т.ч. оплаты труда |  |  |  |  | в т.ч. оплаты труда |  | на единицу | всего
1 | 2 | 3 | 4 | 5 | 6 | 7 | 8 | 9 | 10 | 11 | 12 | 13 | 14 | 15
Раздел 1. Демонтажные работы
1 | ФЕРр68-12-10 | Снятие деформированных асфальтобетонных покрытий самоходными холодными фрезами с шириной фрезерования 500-1000 мм и толщиной слоя: до 110 мм (1000 м2) ИНДЕКС К ПОЗИЦИИ: 1 средневзвешанный ОЗП=18,2; ЭМ=8,44; ЗПМ=18,2; МАТ=5,32 зональный коэф-т МАТ=1,04 НР (18851 руб.): 104% от ФОТ (18126 руб.) СП (10876 руб.): 60% от ФОТ (18126 руб.) | 1,2007 (897,3+303,4)/1000 | 89274,79 2809,35 | 86465,44 12287 |  |  | 107192 | 3373 | 103819 14753 |  | 19,79 50,18 | 23,76 60,25
2 | ФЕРр68-14-1 | Разборка бортовых камней: на бетонном основании (100 м) ИНДЕКС К ПОЗИЦИИ: 1 средневзвешанный ОЗП=18,2; ЭМ=8,44; ЗПМ=18,2; МАТ=5,32 зональный коэф-т МАТ=1,04 НР (85036 руб.): 104% от ФОТ (81765 руб.) СП (49059 руб.): 60% от ФОТ (81765 руб.) | 6,565 (383,68+272,82)/100 | 18238,24 10733,81 | 7504,43 1720,99 |  |  | 119734 | 70467 | 49267 11298 |  | 68,26 9,4 | 448,13 61,71
3 | ФССЦпг-01-01-01-043 | Погрузо-разгрузочные работы при автомобильных перевозках: Погрузка мусора строительного с погрузкой экскаваторами емкостью ковша до 0,5 м3 (1 т груза) ИНДЕКС К ПОЗИЦИИ: 3 погрузочно-разгрузочные работы эксковатором ЭМ=14,08 НР 0% от ФОТ СП 0% от ФОТ | 311,572064 (261,5)+(383,68*0,043*2,4)+(272,82*0,016*2,4) | 46.18 | 46.18 |  |  | 14388 |  | 14388
4 | ФССЦпг-03-21-01-005 | Перевозка грузов автомобилями-самосвалами грузоподъемностью 10 т работающих вне карьера на расстояние: I класс груза до 5 км (1 т груза) ИНДЕКС К ПОЗИЦИИ: 2 перевозка грузов ЭМ=10,12 НР 0% от ФОТ СП 0% от ФОТ | 311,572064 (261,5)+(383,68*0,043*2,4)+(272,82*0,016*2,4) | 67.7 | 67.7 |  |  | 21093 |  | 21093
5 | Приказ Депортамента по тарифам НСО от 22 ноября 2016 года N 283-ЖКХ | Утилизация тяжелых бытовых отходов (м3) | 110,58 (897,3*0,1)+(383,68*0,043)+(272,16*0,016) | 51.21 |  | 51.21 |  | 5663 |  |  | 5663
Раздел 2. Бортовые камни и ремонт люков
6 | ФЕР27-02-010-02 | Установка бортовых камней бетонных: при других видах покрытий (100 м) ИНДЕКС К ПОЗИЦИИ: 1 средневзвешанный ОЗП=18,2; ЭМ=8,44; ЗПМ=18,2; МАТ=5,32 зональный коэф-т МАТ=1,04 НР (58079 руб.): 142% от ФОТ (40901 руб.) СП (33028 руб.): 95%*0.85 от ФОТ (40901 руб.) | 3,44 344 / 100 | 32795,46 11714,25 | 664,9 175,45 | 20416.31 |  | 112816 | 40297 | 2287 604 | 70232 | 76,08 0,72 | 261,72 2,48
7 | ФССЦ-05.2.03.03-0032 | Камни бортовые: БР 100.30.15 /бетон В30 (М400), объем 0,043 м3/ (ГОСТ 6665-91) (шт) ИНДЕКС К ПОЗИЦИИ: 1 средневзвешанный ОЗП=18,2; ЭМ=8,44; ЗПМ=18,2; МАТ=5,32 зональный коэф-т МАТ=1,04 | 344 | 349.23 |  | 349.23 |  | 120135 |  |  | 120135
8 | ФЕР27-02-010-02 | Установка бортовых камней бетонных: при других видах покрытий (100 м) ИНДЕКС К ПОЗИЦИИ: 1 средневзвешанный ОЗП=18,2; ЭМ=8,44; ЗПМ=18,2; МАТ=5,32 зональный коэф-т МАТ=1,04 НР (76652 руб.): 142% от ФОТ (53980 руб.) СП (43589 руб.): 95%*0.85 от ФОТ (53980 руб.) | 4,54 454 / 100 | 32795,46 11714,25 | 664,9 175,45 | 20416.31 |  | 148891 | 53183 | 3019 797 | 92689 | 76,08 0,72 | 345,4 3,27
9 | ФССЦ-05.2.03.03-0031 | Камни бортовые: БР 100.20.8 /бетон В22,5 (М300), объем 0,016 м3/ (ГОСТ 6665-91) (шт) ИНДЕКС К ПОЗИЦИИ: 1 средневзвешанный ОЗП=18,2; ЭМ=8,44; ЗПМ=18,2; МАТ=5,32 зональный коэф-т МАТ=1,04 | 454 | 123.71 |  | 123.71 |  | 56164 |  |  | 56164
10 | ФССЦ-04.1.02.05-0006 | Бетон тяжелый, класс: В15 (М200) (м3) ИНДЕКС К ПОЗИЦИИ: 1 средневзвешанный ОЗП=18,2; ЭМ=8,44; ЗПМ=18,2; МАТ=5,32 зональный коэф-т МАТ=1,04 | -26.79 | 3279.62 |  | 3279.62 |  | -87861 |  |  | -87861
11 | ФССЦ-04.1.02.05-0006 | Бетон тяжелый, класс: В15 (М200) (м3) ИНДЕКС К ПОЗИЦИИ: 1 средневзвешанный ОЗП=18,2; ЭМ=8,44; ЗПМ=18,2; МАТ=5,32 зональный коэф-т МАТ=1,04 | 23,0394 26,79*0,86 | 3279.62 |  | 3279.62 |  | 75560 |  |  | 75560
12 | ФССЦ-04.3.01.09-0014 | Раствор готовый кладочный цементный марки: 100 (м3) ИНДЕКС К ПОЗИЦИИ: 1 средневзвешанный ОЗП=18,2; ЭМ=8,44; ЗПМ=18,2; МАТ=5,32 зональный коэф-т МАТ=1,04 | -0.2724 | 2875.95 |  | 2875.95 |  | -783 |  |  | -783
13 | ФССЦ-04.3.01.09-0014 | Раствор готовый кладочный цементный марки: 100 (м3) ИНДЕКС К ПОЗИЦИИ: 1 средневзвешанный ОЗП=18,2; ЭМ=8,44; ЗПМ=18,2; МАТ=5,32 зональный коэф-т МАТ=1,04 | 0,089892 0,2724*0,33 | 2875.95 |  | 2875.95 |  | 259 |  |  | 259
14 | ФЕРр66-23-1 | Подъем люков колодцев (шт) ИНДЕКС К ПОЗИЦИИ: 1 средневзвешанный ОЗП=18,2; ЭМ=8,44; ЗПМ=18,2; МАТ=5,32 зональный коэф-т МАТ=1,04 НР (3808 руб.): 108% от ФОТ (3526 руб.) СП (2398 руб.): 68% от ФОТ (3526 руб.) | 6 | 675,8 566,57 | 55,45 21,11 | 53.78 |  | 4055 | 3399 | 333 127 | 323 | 3,65 0,1 | 21,9 0,6
15 | ФССЦ-04.1.02.05-0003 | Бетон тяжелый, класс: В7,5 (М100) (м3) ИНДЕКС К ПОЗИЦИИ: 1 средневзвешанный ОЗП=18,2; ЭМ=8,44; ЗПМ=18,2; МАТ=5,32 зональный коэф-т МАТ=1,04 | 2.1 | 3098.37 |  | 3098.37 |  | 6507 |  |  | 6507
Раздел 3. Устройство асфальтированного покрытия
Асфальтобетонное покрытие тип I
16 | ФЕР01-01-022-14 | Разработка грунта с погрузкой на автомобили-самосвалы в траншеях экскаватором «обратная лопата» с ковшом вместимостью 0,5 (0,5-0,63) м3 с погрузкой на автомобили-самосвалы, группа грунтов 2 (1000 м3) ИНДЕКС К ПОЗИЦИИ: 1 средневзвешанный ОЗП=18,2; ЭМ=8,44; ЗПМ=18,2; МАТ=5,32 зональный коэф-т МАТ=1,04 НР (768 руб.): 95% от ФОТ (808 руб.) СП (343 руб.): 50%*0.85 от ФОТ (808 руб.) | 0,088484 (201,1*0,44)/1000 | 31371.48 | 31371,48 9132,76 |  |  | 2776 |  | 2776 808 |  | 37,17 | 3,29
17 | ФССЦпг-03-21-01-005 | Перевозка грузов автомобилями-самосвалами грузоподъемностью 10 т работающих вне карьера на расстояние: I класс груза до 5 км (1 т груза) ИНДЕКС К ПОЗИЦИИ: 2 перевозка грузов ЭМ=10,12 НР 0% от ФОТ СП 0% от ФОТ | 154,847 88,484*1,75 | 67.7 | 67.7 |  |  | 10483 |  | 10483
18 | ФЕР27-04-001-01 | Устройство подстилающих и выравнивающих слоев оснований: из песка (100 м3) ИНДЕКС К ПОЗИЦИИ: 1 средневзвешанный ОЗП=18,2; ЭМ=8,44; ЗПМ=18,2; МАТ=5,32 зональный коэф-т МАТ=1,04 НР (2367 руб.): 142% от ФОТ (1667 руб.) СП (1346 руб.): 95%*0.85 от ФОТ (1667 руб.) | 0,30165 (201,1*0,15)/100 | 20454,97 2294,47 | 18093 3232,14 | 67.5 |  | 6170 | 692 | 5458 975 | 20 | 15,72 13,88 | 4,74 4,19
19 | ФССЦ-02.3.01.02-0015 | Песок природный для строительных: работ средний (м3) ИНДЕКС К ПОЗИЦИИ: 1 средневзвешанный ОЗП=18,2; ЭМ=8,44; ЗПМ=18,2; МАТ=5,32 зональный коэф-т МАТ=1,04 | 33,1815 30,165*1,1 | 305.74 |  | 305.74 |  | 10145 |  |  | 10145
20 | ФЕР27-04-005-01 | Устройство оснований толщиной 15 см из щебня фракции 40-70 мм при укатке каменных материалов с пределом прочности на сжатие свыше 98,1 МПа (1000 кгс/см2): однослойных (1000 м2) ИНДЕКС К ПОЗИЦИИ: 1 средневзвешанный ОЗП=18,2; ЭМ=8,44; ЗПМ=18,2; МАТ=5,32 зональный коэф-т МАТ=1,04 НР (4994 руб.): 142% от ФОТ (3517 руб.) СП (2840 руб.): 95%*0.85 от ФОТ (3517 руб.) | 0,2011 201,1 / 1000 | 168486,13 5544,81 | 44040,34 11942,84 | 118900.98 |  | 33883 | 1115 | 8857 2402 | 23911 | 37,29 49,92 | 7,5 10,04
21 | ФЕР27-04-005-04 | На каждый 1 см изменения толщины слоя добавлять или исключать к расценкам 27-04-005-01, 27-04-005-02, 27-04-005-03 (1000 м2) (добавлять до толщ. 19 см ПЗ=4 (ОЗП=4; ЭМ=4 к расх.; ЗПМ=4; МАТ=4 к расх.; ТЗ=4; ТЗМ=4)) ИНДЕКС К ПОЗИЦИИ: 1 средневзвешанный ОЗП=18,2; ЭМ=8,44; ЗПМ=18,2; МАТ=5,32 зональный коэф-т МАТ=1,04 НР (626 руб.): 142% от ФОТ (441 руб.) СП (356 руб.): 95%*0.85 от ФОТ (441 руб.) | 0,2011 201,1 / 1000 | 36770.59 | 8048,72 2194,19 | 28721.87 |  | 7395 |  | 1619 441 | 5776 | 10,04 | 2,02
22 | ФЕР27-06-026-01 | Розлив вяжущих материалов (т) ИНДЕКС К ПОЗИЦИИ: 1 средневзвешанный ОЗП=18,2; ЭМ=8,44; ЗПМ=18,2; МАТ=5,32 зональный коэф-т МАТ=1,04 НР (41 руб.): 142% от ФОТ (29 руб.) СП (23 руб.): 95%*0.85 от ФОТ (29 руб.) | 0,22121 (201,1*1,1)/1000 | 330 | 330 130,13 |  |  | 73 |  | 73 29 |  | 0,66 | 0,15
23 | ФССЦ-01.2.03.07-0023 | Эмульсия битумно-дорожная (т) ИНДЕКС К ПОЗИЦИИ: 1 средневзвешанный ОЗП=18,2; ЭМ=8,44; ЗПМ=18,2; МАТ=5,32 зональный коэф-т МАТ=1,04 | 0.2278 | 8599.08 |  | 8599.08 |  | 1959 |  |  | 1959
25 | ФЕР27-06-020-01 | Устройство покрытия толщиной 4 см из горячих асфальтобетонных смесей плотных мелкозернистых типа АБВ, плотность каменных материалов: 2,5-2,9 т/м3 (1000 м2) ИНДЕКС К ПОЗИЦИИ: 1 средневзвешанный ОЗП=18,2; ЭМ=8,44; ЗПМ=18,2; МАТ=5,32 зональный коэф-т МАТ=1,04 НР (3283 руб.): 142% от ФОТ (2312 руб.) СП (1867 руб.): 95%*0.85 от ФОТ (2312 руб.) | 0,2011 201,1 / 1000 | 28114,56 6705,79 | 20132,52 4786,78 | 1276.25 |  | 5654 | 1349 | 4049 963 | 256 | 38,3 19,12 | 7,7 3,85
26 | ФССЦ-04.2.01.01-0037 | Смеси асфальтобетонные дорожные, аэродромные и асфальтобетон (горячие для плотного асфальтобетона мелко и крупнозернистые, песчаные), марка: II, тип В (т) ИНДЕКС К ПОЗИЦИИ: 1 средневзвешанный ОЗП=18,2; ЭМ=8,44; ЗПМ=18,2; МАТ=5,32 зональный коэф-т МАТ=1,04 | 19.43 | 2655.74 |  | 2655.74 |  | 51601 |  |  | 51601
27 | ФЕР27-06-020-01 | Устройство покрытия толщиной 4 см из горячих асфальтобетонных смесей плотных мелкозернистых типа АБВ, плотность каменных материалов: 2,5-2,9 т/м3 (1000 м2) ИНДЕКС К ПОЗИЦИИ: 1 средневзвешанный ОЗП=18,2; ЭМ=8,44; ЗПМ=18,2; МАТ=5,32 зональный коэф-т МАТ=1,04 НР (3283 руб.): 142% от ФОТ (2312 руб.) СП (1867 руб.): 95%*0.85 от ФОТ (2312 руб.) | 0,2011 201,1 / 1000 | 28114,56 6705,79 | 20132,52 4786,78 | 1276.25 |  | 5654 | 1349 | 4049 963 | 256 | 38,3 19,12 | 7,7 3,85
28 | ФЕР27-06-021-01 | На каждые 0,5 см изменения толщины покрытия добавлять или исключать: к расценке 27-06-020-01 (1000 м2) (добавлять до толщ. 6 см ПЗ=4 (ОЗП=4; ЭМ=4 к расх.; ЗПМ=4; МАТ=4 к расх.; ТЗ=4; ТЗМ=4)) ИНДЕКС К ПОЗИЦИИ: 1 средневзвешанный ОЗП=18,2; ЭМ=8,44; ЗПМ=18,2; МАТ=5,32 зональный коэф-т МАТ=1,04 НР (18 руб.): 142% от ФОТ (13 руб.) СП (10 руб.): 95%*0.85 от ФОТ (13 руб.) | 0,2011 201,1 / 1000 | 167,99 63,34 | 104.65 |  |  | 34 | 13 | 21 |  | 0,36 | 0,07
29 | ФССЦ-04.2.01.01-0037 | Смеси асфальтобетонные дорожные, аэродромные и асфальтобетон (горячие для плотного асфальтобетона мелко и крупнозернистые, песчаные), марка: II, тип В (т) ИНДЕКС К ПОЗИЦИИ: 1 средневзвешанный ОЗП=18,2; ЭМ=8,44; ЗПМ=18,2; МАТ=5,32 зональный коэф-т МАТ=1,04 | 29,163 19,43+9,733 | 2655.74 |  | 2655.74 |  | 77449 |  |  | 77449
Асфальтобетонное покрытие тип II
30 | ФЕР01-01-022-14 | Разработка грунта с погрузкой на автомобили-самосвалы в траншеях экскаватором «обратная лопата» с ковшом вместимостью 0,5 (0,5-0,63) м3 с погрузкой на автомобили-самосвалы, группа грунтов 2 (1000 м3) ИНДЕКС К ПОЗИЦИИ: 1 средневзвешанный ОЗП=18,2; ЭМ=8,44; ЗПМ=18,2; МАТ=5,32 зональный коэф-т МАТ=1,04 НР (949 руб.): 95% от ФОТ (999 руб.) СП (425 руб.): 50%*0.85 от ФОТ (999 руб.) | 0,10944 (273,6*0,4)/1000 | 31371.48 | 31371,48 9132,76 |  |  | 3433 |  | 3433 999 |  | 37,17 | 4,07
31 | ФССЦпг-03-21-01-005 | Перевозка грузов автомобилями-самосвалами грузоподъемностью 10 т работающих вне карьера на расстояние: I класс груза до 5 км (1 т груза) ИНДЕКС К ПОЗИЦИИ: 2 перевозка грузов ЭМ=10,12 НР 0% от ФОТ СП 0% от ФОТ | 191,52 109,44*1,75 | 67.7 | 67.7 |  |  | 12966 |  | 12966
32 | ФЕР27-04-001-01 | Устройство подстилающих и выравнивающих слоев оснований: из песка (100 м3) ИНДЕКС К ПОЗИЦИИ: 1 средневзвешанный ОЗП=18,2; ЭМ=8,44; ЗПМ=18,2; МАТ=5,32 зональный коэф-т МАТ=1,04 НР (3221 руб.): 142% от ФОТ (2268 руб.) СП (1831 руб.): 95%*0.85 от ФОТ (2268 руб.) | 0,4104 (273,6*0,15)/100 | 20454,97 2294,47 | 18093 3232,14 | 67.5 |  | 8395 | 942 | 7425 1326 | 28 | 15,72 13,88 | 6,45 5,7
33 | ФССЦ-02.3.01.02-0015 | Песок природный для строительных: работ средний (м3) ИНДЕКС К ПОЗИЦИИ: 1 средневзвешанный ОЗП=18,2; ЭМ=8,44; ЗПМ=18,2; МАТ=5,32 зональный коэф-т МАТ=1,04 | 45,144 41,04*1,1 | 305.74 |  | 305.74 |  | 13802 |  |  | 13802
34 | ФЕР27-04-005-01 | Устройство оснований толщиной 15 см из щебня фракции 40-70 мм при укатке каменных материалов с пределом прочности на сжатие свыше 98,1 МПа (1000 кгс/см2): однослойных (1000 м2) ИНДЕКС К ПОЗИЦИИ: 1 средневзвешанный ОЗП=18,2; ЭМ=8,44; ЗПМ=18,2; МАТ=5,32 зональный коэф-т МАТ=1,04 НР (6795 руб.): 142% от ФОТ (4785 руб.) СП (3864 руб.): 95%*0.85 от ФОТ (4785 руб.) | 0,2736 273,6 / 1000 | 168486,13 5544,81 | 44040,34 11942,84 | 118900.98 |  | 46098 | 1517 | 12049 3268 | 32532 | 37,29 49,92 | 10,2 13,66
35 | ФЕР27-04-005-04 | На каждый 1 см изменения толщины слоя добавлять или исключать к расценкам 27-04-005-01, 27-04-005-02, 27-04-005-03 (1000 м2) (добавлять до толщ. 19 см ПЗ=4 (ОЗП=4; ЭМ=4 к расх.; ЗПМ=4; МАТ=4 к расх.; ТЗ=4; ТЗМ=4)) ИНДЕКС К ПОЗИЦИИ: 1 средневзвешанный ОЗП=18,2; ЭМ=8,44; ЗПМ=18,2; МАТ=5,32 зональный коэф-т МАТ=1,04 НР (852 руб.): 142% от ФОТ (600 руб.) СП (485 руб.): 95%*0.85 от ФОТ (600 руб.) | 0,2736 273,6 / 1000 | 36770.59 | 8048,72 2194,19 | 28721.87 |  | 10060 |  | 2202 600 | 7858 | 10,04 | 2,75
36 | ФЕР27-06-026-01 | Розлив вяжущих материалов (т) ИНДЕКС К ПОЗИЦИИ: 1 средневзвешанный ОЗП=18,2; ЭМ=8,44; ЗПМ=18,2; МАТ=5,32 зональный коэф-т МАТ=1,04 НР (55 руб.): 142% от ФОТ (39 руб.) СП (31 руб.): 95%*0.85 от ФОТ (39 руб.) | 0,30096 (273,6*1,1)/1000 | 330 | 330 130,13 |  |  | 99 |  | 99 39 |  | 0,66 | 0,2
37 | ФССЦ-01.2.03.07-0023 | Эмульсия битумно-дорожная (т) ИНДЕКС К ПОЗИЦИИ: 1 средневзвешанный ОЗП=18,2; ЭМ=8,44; ЗПМ=18,2; МАТ=5,32 зональный коэф-т МАТ=1,04 | 0.31 | 8599.08 |  | 8599.08 |  | 2666 |  |  | 2666
39 | ФЕР27-06-020-01 | Устройство покрытия толщиной 4 см из горячих асфальтобетонных смесей плотных мелкозернистых типа АБВ, плотность каменных материалов: 2,5-2,9 т/м3 (1000 м2) ИНДЕКС К ПОЗИЦИИ: 1 средневзвешанный ОЗП=18,2; ЭМ=8,44; ЗПМ=18,2; МАТ=5,32 зональный коэф-т МАТ=1,04 НР (4466 руб.): 142% от ФОТ (3145 руб.) СП (2540 руб.): 95%*0.85 от ФОТ (3145 руб.) | 0,2736 273,6 / 1000 | 28114,56 6705,79 | 20132,52 4786,78 | 1276.25 |  | 7692 | 1835 | 5508 1310 | 349 | 38,3 19,12 | 10,48 5,23
40 | ФЕР27-06-021-01 | На каждые 0,5 см изменения толщины покрытия добавлять или исключать: к расценке 27-06-020-01 (1000 м2) (добавлять до толщ. 6 см ПЗ=4 (ОЗП=4; ЭМ=4 к расх.; ЗПМ=4; МАТ=4 к расх.; ТЗ=4; ТЗМ=4)) ИНДЕКС К ПОЗИЦИИ: 1 средневзвешанный ОЗП=18,2; ЭМ=8,44; ЗПМ=18,2; МАТ=5,32 зональный коэф-т МАТ=1,04 НР (24 руб.): 142% от ФОТ (17 руб.) СП (14 руб.): 95%*0.85 от ФОТ (17 руб.) | 0,2736 273,6 / 1000 | 167,99 63,34 | 104.65 |  |  | 46 | 17 | 29 |  | 0,36 | 0,1
41 | ФССЦ-04.2.01.01-0037 | Смеси асфальтобетонные дорожные, аэродромные и асфальтобетон (горячие для плотного асфальтобетона мелко и крупнозернистые, песчаные), марка: II, тип В (т) ИНДЕКС К ПОЗИЦИИ: 1 средневзвешанный ОЗП=18,2; ЭМ=8,44; ЗПМ=18,2; МАТ=5,32 зональный коэф-т МАТ=1,04 | 39,67 26,43+13,24 | 2655.74 |  | 2655.74 |  | 105353 |  |  | 105353
Асфальтобетонное покрытие тип III
42 | ФЕР27-06-026-01 | Розлив вяжущих материалов (т) ИНДЕКС К ПОЗИЦИИ: 1 средневзвешанный ОЗП=18,2; ЭМ=8,44; ЗПМ=18,2; МАТ=5,32 зональный коэф-т МАТ=1,04 НР (149 руб.): 142% от ФОТ (105 руб.) СП (85 руб.): 95%*0.85 от ФОТ (105 руб.) | 0,80894 (735,4*1,1)/1000 | 330 | 330 130,13 |  |  | 267 |  | 267 105 |  | 0,66 | 0,53
43 | ФССЦ-01.2.03.07-0023 | Эмульсия битумно-дорожная (т) ИНДЕКС К ПОЗИЦИИ: 1 средневзвешанный ОЗП=18,2; ЭМ=8,44; ЗПМ=18,2; МАТ=5,32 зональный коэф-т МАТ=1,04 | 0.8332 | 8599.08 |  | 8599.08 |  | 7165 |  |  | 7165
44 | ФЕР27-03-004-01 | Устройство выравнивающего слоя из асфальтобетонной смеси: с применением укладчиков асфальтобетона (100 т) ИНДЕКС К ПОЗИЦИИ: 1 средневзвешанный ОЗП=18,2; ЭМ=8,44; ЗПМ=18,2; МАТ=5,32 зональный коэф-т МАТ=1,04 НР (9682 руб.): 142% от ФОТ (6818 руб.) СП (5506 руб.): 95%*0.85 от ФОТ (6818 руб.) | 0,7354 (735,4*0,04*2,5)/100 | 26974,49 3867,14 | 22423,39 5403,58 | 683.96 |  | 19837 | 2844 | 16490 3974 | 503 | 21,77 21,5 | 16,01 15,81
45 | ФССЦ-01.2.01.01-0001 | Битумы нефтяные дорожные жидкие, класс: МГ, СГ (т) ИНДЕКС К ПОЗИЦИИ: 1 средневзвешанный ОЗП=18,2; ЭМ=8,44; ЗПМ=18,2; МАТ=5,32 зональный коэф-т МАТ=1,04 | -0.0544 | 8230.59 |  | 8230.59 |  | -448 |  |  | -448
46 | ФССЦ-01.2.01.01-0019 | Битумы нефтяные дорожные марки: БНД-60/90, БНД 90/130 (т) ИНДЕКС К ПОЗИЦИИ: 1 средневзвешанный ОЗП=18,2; ЭМ=8,44; ЗПМ=18,2; МАТ=5,32 зональный коэф-т МАТ=1,04 | 0.0544 | 9350.43 |  | 9350.43 |  | 509 |  |  | 509
47 | ФССЦ-04.2.01.01-0037 | Смеси асфальтобетонные дорожные, аэродромные и асфальтобетон (горячие для плотного асфальтобетона мелко и крупнозернистые, песчаные), марка: II, тип В (т) ИНДЕКС К ПОЗИЦИИ: 1 средневзвешанный ОЗП=18,2; ЭМ=8,44; ЗПМ=18,2; МАТ=5,32 зональный коэф-т МАТ=1,04 | 74.28 | 2655.74 |  | 2655.74 |  | 197268 |  |  | 197268
48 | ФЕР27-06-020-01 | Устройство покрытия толщиной 4 см из горячих асфальтобетонных смесей плотных мелкозернистых типа АБВ, плотность каменных материалов: 2,5-2,9 т/м3 (1000 м2) ИНДЕКС К ПОЗИЦИИ: 1 средневзвешанный ОЗП=18,2; ЭМ=8,44; ЗПМ=18,2; МАТ=5,32 зональный коэф-т МАТ=1,04 НР (12000 руб.): 142% от ФОТ (8451 руб.) СП (6824 руб.): 95%*0.85 от ФОТ (8451 руб.) | 0,7354 735,4 / 1000 | 28114,56 6705,79 | 20132,52 4786,78 | 1276.25 |  | 20675 | 4931 | 14805 3520 | 939 | 38,3 19,12 | 28,17 14,06
49 | ФЕР27-06-021-01 | На каждые 0,5 см изменения толщины покрытия добавлять или исключать: к расценке 27-06-020-01 (1000 м2) (добавлять до толщ. 6 см ПЗ=4 (ОЗП=4; ЭМ=4 к расх.; ЗПМ=4; МАТ=4 к расх.; ТЗ=4; ТЗМ=4)) ИНДЕКС К ПОЗИЦИИ: 1 средневзвешанный ОЗП=18,2; ЭМ=8,44; ЗПМ=18,2; МАТ=5,32 зональный коэф-т МАТ=1,04 НР (67 руб.): 142% от ФОТ (47 руб.) СП (38 руб.): 95%*0.85 от ФОТ (47 руб.) | 0,7354 735,4 / 1000 | 167,99 63,34 | 104.65 |  |  | 124 | 47 | 77 |  | 0,36 | 0,26
50 | ФССЦ-04.2.01.01-0037 | Смеси асфальтобетонные дорожные, аэродромные и асфальтобетон (горячие для плотного асфальтобетона мелко и крупнозернистые, песчаные), марка: II, тип В (т) ИНДЕКС К ПОЗИЦИИ: 1 средневзвешанный ОЗП=18,2; ЭМ=8,44; ЗПМ=18,2; МАТ=5,32 зональный коэф-т МАТ=1,04 | 106,63 71,04+35,59 | 2655.74 |  | 2655.74 |  | 283182 |  |  | 283182
Асфальтобетонное покрытие тип V
51 | ФЕР01-01-022-14 | Разработка грунта с погрузкой на автомобили-самосвалы в траншеях экскаватором «обратная лопата» с ковшом вместимостью 0,5 (0,5-0,63) м3 с погрузкой на автомобили-самосвалы, группа грунтов 2 (1000 м3) ИНДЕКС К ПОЗИЦИИ: 1 средневзвешанный ОЗП=18,2; ЭМ=8,44; ЗПМ=18,2; МАТ=5,32 зональный коэф-т МАТ=1,04 НР (279 руб.): 95% от ФОТ (294 руб.) СП (125 руб.): 50%*0.85 от ФОТ (294 руб.) | 0,032211 (119,3*0,27)/1000 | 31371.48 | 31371,48 9132,76 |  |  | 1011 |  | 1011 294 |  | 37,17 | 1,2
52 | ФССЦпг-03-21-01-005 | Перевозка грузов автомобилями-самосвалами грузоподъемностью 10 т работающих вне карьера на расстояние: I класс груза до 5 км (1 т груза) ИНДЕКС К ПОЗИЦИИ: 2 перевозка грузов ЭМ=10,12 НР 0% от ФОТ СП 0% от ФОТ | 56,36925 32,211*1,75 | 67.7 | 67.7 |  |  | 3816 |  | 3816
53 | ФЕР27-04-001-01 | Устройство подстилающих и выравнивающих слоев оснований: из песка (100 м3) ИНДЕКС К ПОЗИЦИИ: 1 средневзвешанный ОЗП=18,2; ЭМ=8,44; ЗПМ=18,2; МАТ=5,32 зональный коэф-т МАТ=1,04 НР (937 руб.): 142% от ФОТ (660 руб.) СП (533 руб.): 95%*0.85 от ФОТ (660 руб.) | 0,1193 (119,3*0,1) / 100 | 20454,97 2294,47 | 18093 3232,14 | 67.5 |  | 2440 | 274 | 2158 386 | 8 | 15,72 13,88 | 1,88 1,66
54 | ФССЦ-02.3.01.02-0015 | Песок природный для строительных: работ средний (м3) ИНДЕКС К ПОЗИЦИИ: 1 средневзвешанный ОЗП=18,2; ЭМ=8,44; ЗПМ=18,2; МАТ=5,32 зональный коэф-т МАТ=1,04 | 13,123 11,93*1,1 | 305.74 |  | 305.74 |  | 4012 |  |  | 4012
56 | ФЕР27-07-002-01 | Устройство оснований толщиной 12 см под тротуары из кирпичного или известнякового щебня (100 м2) ИНДЕКС К ПОЗИЦИИ: 1 средневзвешанный ОЗП=18,2; ЭМ=8,44; ЗПМ=18,2; МАТ=5,32 зональный коэф-т МАТ=1,04 НР (7924 руб.): 142% от ФОТ (5580 руб.) СП (4506 руб.): 95%*0.85 от ФОТ (5580 руб.) | 1,193 119,3 / 100 | 6378,85 4040,22 | 2311,63 637 | 27 |  | 7610 | 4820 | 2758 760 | 32 | 26,24 3,17 | 31,3 3,78
57 | ФЕР27-07-002-02 | На каждый 1 см изменения толщины оснований добавлять или исключать к расценке 27-07-002-01 (100 м2) (добавлять до толщ. 15 см ПЗ=3 (ОЗП=3; ЭМ=3 к расх.; ЗПМ=3; МАТ=3 к расх.; ТЗ=3; ТЗМ=3)) ИНДЕКС К ПОЗИЦИИ: 1 средневзвешанный ОЗП=18,2; ЭМ=8,44; ЗПМ=18,2; МАТ=5,32 зональный коэф-т МАТ=1,04 НР (517 руб.): 142% от ФОТ (364 руб.) СП (294 руб.): 95%*0.85 от ФОТ (364 руб.) | 1,193 119,3 / 100 | 477,4 249,52 | 227,88 55,15 |  |  | 570 | 298 | 272 66 |  | 1,62 0,3 | 1,93 0,36
58 | ФССЦ-02.2.05.04-0110 | Щебень из природного камня для строительных работ марка: 1200, фракция 40-70 мм (м3) ИНДЕКС К ПОЗИЦИИ: 1 средневзвешанный ОЗП=18,2; ЭМ=8,44; ЗПМ=18,2; МАТ=5,32 зональный коэф-т МАТ=1,04 | 26,129 20,76+5,369 | 569.88 |  | 569.88 |  | 14890 |  |  | 14890
59 | ФЕР27-06-026-01 | Розлив вяжущих материалов (т) ИНДЕКС К ПОЗИЦИИ: 1 средневзвешанный ОЗП=18,2; ЭМ=8,44; ЗПМ=18,2; МАТ=5,32 зональный коэф-т МАТ=1,04 НР (24 руб.): 142% от ФОТ (17 руб.) СП (14 руб.): 95%*0.85 от ФОТ (17 руб.) | 0,13123 (119,3*1,1)/1000 | 330 | 330 130,13 |  |  | 43 |  | 43 17 |  | 0,66 | 0,09
60 | ФССЦ-01.2.03.07-0023 | Эмульсия битумно-дорожная (т) ИНДЕКС К ПОЗИЦИИ: 1 средневзвешанный ОЗП=18,2; ЭМ=8,44; ЗПМ=18,2; МАТ=5,32 зональный коэф-т МАТ=1,04 | 0.1352 | 8599.08 |  | 8599.08 |  | 1163 |  |  | 1163
61 | ФЕР27-07-001-01 | Устройство асфальтобетонных покрытий дорожек и тротуаров однослойных из литой мелкозернистой асфальто-бетонной смеси толщиной 3 см (100 м2) ИНДЕКС К ПОЗИЦИИ: 1 средневзвешанный ОЗП=18,2; ЭМ=8,44; ЗПМ=18,2; МАТ=5,32 зональный коэф-т МАТ=1,04 НР (4355 руб.): 142% от ФОТ (3067 руб.) СП (2477 руб.): 95%*0.85 от ФОТ (3067 руб.) | 1,193 119,3 / 100 | 3600,59 2556,37 | 483,19 14,56 | 561.03 |  | 4296 | 3050 | 576 17 | 670 | 15,12 0,07 | 18,04 0,08
62 | ФССЦ-04.2.01.01-0038 | Смеси асфальтобетонные дорожные, аэродромные и асфальтобетон (горячие для плотного асфальтобетона мелко и крупнозернистые, песчаные), марка: II, тип Г (т) ИНДЕКС К ПОЗИЦИИ: 1 средневзвешанный ОЗП=18,2; ЭМ=8,44; ЗПМ=18,2; МАТ=5,32 зональный коэф-т МАТ=1,04 | 8.518 | 3162.55 |  | 3162.55 |  | 26939 |  |  | 26939
Асфальтобетонное покрытие тип VII
63 | ФЕР27-06-026-01 | Розлив вяжущих материалов (т) ИНДЕКС К ПОЗИЦИИ: 1 средневзвешанный ОЗП=18,2; ЭМ=8,44; ЗПМ=18,2; МАТ=5,32 зональный коэф-т МАТ=1,04 НР (94 руб.): 142% от ФОТ (66 руб.) СП (53 руб.): 95%*0.85 от ФОТ (66 руб.) | 0,50435 (458,5*1,1)/1000 | 330 | 330 130,13 |  |  | 166 |  | 166 66 |  | 0,66 | 0,33
64 | ФССЦ-01.2.03.07-0023 | Эмульсия битумно-дорожная (т) ИНДЕКС К ПОЗИЦИИ: 1 средневзвешанный ОЗП=18,2; ЭМ=8,44; ЗПМ=18,2; МАТ=5,32 зональный коэф-т МАТ=1,04 | 0.5195 | 8599.08 |  | 8599.08 |  | 4467 |  |  | 4467
65 | ФЕР27-04-001-04 | Устройство подстилающих и выравнивающих слоев оснований: из щебня (100 м3) ИНДЕКС К ПОЗИЦИИ: 1 средневзвешанный ОЗП=18,2; ЭМ=8,44; ЗПМ=18,2; МАТ=5,32 зональный коэф-т МАТ=1,04 НР (2812 руб.): 142% от ФОТ (1980 руб.) СП (1599 руб.): 95%*0.85 от ФОТ (1980 руб.) | 0,22925 (458,5*0,05)/100 | 31836,13 3561,74 | 28179,89 5071,43 | 94.5 |  | 7298 | 817 | 6460 1163 | 21 | 24,19 20,6 | 5,55 4,72
66 | ФССЦ-02.2.05.04-0109 | Щебень из природного камня для строительных работ марка: 1200, фракция 20-40 мм (м3) ИНДЕКС К ПОЗИЦИИ: 1 средневзвешанный ОЗП=18,2; ЭМ=8,44; ЗПМ=18,2; МАТ=5,32 зональный коэф-т МАТ=1,04 | 28,8855 22,925*1,26 | 683.36 |  | 683.36 |  | 19739 |  |  | 19739
67 | ФЕР27-07-001-01 | Устройство асфальтобетонных покрытий дорожек и тротуаров однослойных из литой мелкозернистой асфальто-бетонной смеси толщиной 3 см (100 м2) ИНДЕКС К ПОЗИЦИИ: 1 средневзвешанный ОЗП=18,2; ЭМ=8,44; ЗПМ=18,2; МАТ=5,32 зональный коэф-т МАТ=1,04 НР (16739 руб.): 142% от ФОТ (11788 руб.) СП (9519 руб.): 95%*0.85 от ФОТ (11788 руб.) | 4,585 458,5 / 100 | 3600,59 2556,37 | 483,19 14,56 | 561.03 |  | 16509 | 11721 | 2215 67 | 2573 | 15,12 0,07 | 69,33 0,32
68 | ФЕР27-07-001-02 | На каждые 0,5 см изменения толщины покрытия добавлять к расценке 27-07-001-01 (100 м2) (добавлять до толщ. 5 см ПЗ=4 (ОЗП=4; ЭМ=4 к расх.; ЗПМ=4; МАТ=4 к расх.; ТЗ=4; ТЗМ=4)) ИНДЕКС К ПОЗИЦИИ: 1 средневзвешанный ОЗП=18,2; ЭМ=8,44; ЗПМ=18,2; МАТ=5,32 зональный коэф-т МАТ=1,04 НР (10214 руб.): 142% от ФОТ (7193 руб.) СП (5808 руб.): 95%*0.85 от ФОТ (7193 руб.) | 4,585 458,5 / 100 | 1852,42 1568,84 | 283.58 |  |  | 8493 | 7193 | 1300 |  | 9,28 | 42,55
69 | ФССЦ-04.2.01.01-0038 | Смеси асфальтобетонные дорожные, аэродромные и асфальтобетон (горячие для плотного асфальтобетона мелко и крупнозернистые, песчаные), марка: II, тип Г (т) ИНДЕКС К ПОЗИЦИИ: 1 средневзвешанный ОЗП=18,2; ЭМ=8,44; ЗПМ=18,2; МАТ=5,32 зональный коэф-т МАТ=1,04 | 54,93 32,74+22,19 | 3162.55 |  | 3162.55 |  | 173719 |  |  | 173719
Раздел 4. Озеленение
70 | ФЕР01-02-099-07 | Валка деревьев твердых пород и лиственницы с корня, диаметр стволов: до 16 см (100 шт) ИНДЕКС К ПОЗИЦИИ: 1 средневзвешанный ОЗП=18,2; ЭМ=8,44; ЗПМ=18,2; МАТ=5,32 зональный коэф-т МАТ=1,04 НР (60 руб.): 80% от ФОТ (75 руб.) СП (29 руб.): 45%*0.85 от ФОТ (75 руб.) | 0,07 7/100 | 1077,8 1077,8 |  |  |  | 75 | 75 |  |  | 6,3 | 0,44
71 | ФЕР01-02-101-09 | Разделка древесины твердых пород и лиственницы, полученной от валки леса, диаметр стволов: до 16 см (100 деревьев) ИНДЕКС К ПОЗИЦИИ: 1 средневзвешанный ОЗП=18,2; ЭМ=8,44; ЗПМ=18,2; МАТ=5,32 зональный коэф-т МАТ=1,04 НР (134 руб.): 80% от ФОТ (168 руб.) СП (64 руб.): 45%*0.85 от ФОТ (168 руб.) | 0,07 7/100 | 2394,57 2394,57 |  |  |  | 168 | 168 |  |  | 15,7 | 1,1
72 | ФЕР01-02-105-01 | Корчевка пней в грунтах естественного залегания корчевателями-собирателями на тракторе мощностью 79 кВт (108 л.с.) с перемещением пней до 5 м, диаметр пней: до 24 см (100 шт) ИНДЕКС К ПОЗИЦИИ: 1 средневзвешанный ОЗП=18,2; ЭМ=8,44; ЗПМ=18,2; МАТ=5,32 зональный коэф-т МАТ=1,04 НР (36 руб.): 80% от ФОТ (45 руб.) СП (17 руб.): 45%*0.85 от ФОТ (45 руб.) | 0,07 7 / 100 | 1830.97 | 1830,97 639,55 |  |  | 128 |  | 128 45 |  | 2,44 | 0,17
73 | ФССЦпг-03-21-01-005 | Перевозка грузов автомобилями-самосвалами грузоподъемностью 10 т работающих вне карьера на расстояние: I класс груза до 5 км (1 т груза) ИНДЕКС К ПОЗИЦИИ: 2 перевозка грузов ЭМ=10,12 НР 0% от ФОТ СП 0% от ФОТ | 2.1 | 67.7 | 67.7 |  |  | 142 |  | 142
78 | ФЕР47-01-046-03 | Подготовка почвы для устройства партерного и обыкновенного газона с внесением растительной земли слоем 15 см: механизированным способом (100 м2) ИНДЕКС К ПОЗИЦИИ: 1 средневзвешанный ОЗП=18,2; ЭМ=8,44; ЗПМ=18,2; МАТ=5,32 зональный коэф-т МАТ=1,04 НР (10793 руб.): 115% от ФОТ (9385 руб.) СП (7180 руб.): 90%*0.85 от ФОТ (9385 руб.) | 1,845 184,5 / 100 | 16071,52 5069,43 | 55,45 17,29 | 10946.64 |  | 29652 | 9353 | 102 32 | 20197 | 35,08 0,07 | 64,72 0,13
79 | ФЕР47-01-046-05 | На каждые 5 см изменения толщины слоя добавлять или исключать к расценкам с 47-01-046-01 по 47-01-046-04 (100 м2) ИНДЕКС К ПОЗИЦИИ: 1 средневзвешанный ОЗП=18,2; ЭМ=8,44; ЗПМ=18,2; МАТ=5,32 зональный коэф-т МАТ=1,04 НР (1677 руб.): 115% от ФОТ (1458 руб.) СП (1115 руб.): 90%*0.85 от ФОТ (1458 руб.) | 1,845 184,5 / 100 | 4439,31 790,43 |  | 3648.88 |  | 8191 | 1458 |  | 6733 | 5,47 | 10,09
80 | ФЕР47-01-046-06 | Посев газонов партерных, мавританских и обыкновенных вручную (100 м2) ИНДЕКС К ПОЗИЦИИ: 1 средневзвешанный ОЗП=18,2; ЭМ=8,44; ЗПМ=18,2; МАТ=5,32 зональный коэф-т МАТ=1,04 НР (3184 руб.): 115% от ФОТ (2769 руб.) СП (2118 руб.): 90%*0.85 от ФОТ (2769 руб.) | 1,845 184,5 / 100 | 3601,19 922,38 | 2543,82 578,4 | 134.99 |  | 6644 | 1702 | 4693 1067 | 249 | 5,99 2,74 | 11,05 5,06
81 | ФССЦ-16.2.02.07-0161 | Семена газонных трав (смесь) (кг) ИНДЕКС К ПОЗИЦИИ: 1 средневзвешанный ОЗП=18,2; ЭМ=8,44; ЗПМ=18,2; МАТ=5,32 зональный коэф-т МАТ=1,04 | 3.69 | 809.17 |  | 809.17 |  | 2986 |  |  | 2986
Раздел 5. Малые формы
82 | ФЕР27-09-001-08 | Устройство металлических ограждений (100 м) ИНДЕКС К ПОЗИЦИИ: 1 средневзвешанный ОЗП=18,2; ЭМ=8,44; ЗПМ=18,2; МАТ=5,32 зональный коэф-т МАТ=1,04 НР (13341 руб.): 142% от ФОТ (9395 руб.) СП (7586 руб.): 95%*0.85 от ФОТ (9395 руб.) | 1,23 123/100 | 12771,63 7390,84 | 648,87 246,97 | 4731.92 |  | 15709 | 9091 | 798 304 | 5820 | 48,46 1,17 | 59,61 1,44
83 | ФССЦ-04.1.02.05-0003 | Бетон тяжелый, класс: В7,5 (М100) (м3) ИНДЕКС К ПОЗИЦИИ: 1 средневзвешанный ОЗП=18,2; ЭМ=8,44; ЗПМ=18,2; МАТ=5,32 зональный коэф-т МАТ=1,04 | 5.018 | 3098.37 |  | 3098.37 |  | 15548 |  |  | 15548
84 | ООО "Алтай Мастер" | Ограждение газонное О-15 2000х500 (м.п.) ИНДЕКС К ПОЗИЦИИ: 1 средневзвешанный ОЗП=18,2; ЭМ=8,44; ЗПМ=18,2; МАТ=5,32 зональный коэф-т МАТ=1,04 | 123 | 847.46 |  | 847.46 |  | 104238 |  |  | 104238
86 | ФЕР01-02-058-02 | Копание ям вручную без креплений для стоек и столбов: без откосов глубиной до 0,7 м, группа грунтов 2 (100 м3) ИНДЕКС К ПОЗИЦИИ: 1 средневзвешанный ОЗП=18,2; ЭМ=8,44; ЗПМ=18,2; МАТ=5,32 зональный коэф-т МАТ=1,04 НР (366 руб.): 80% от ФОТ (458 руб.) СП (175 руб.): 45%*0.85 от ФОТ (458 руб.) | 0,01152 1,152 / 100 | 39748,8 39748,8 |  |  |  | 458 | 458 |  |  | 280 | 3,23
87 | ФЕР06-01-001-01 | Устройство бетонной подготовки (100 м3) ИНДЕКС К ПОЗИЦИИ: 1 средневзвешанный ОЗП=18,2; ЭМ=8,44; ЗПМ=18,2; МАТ=5,32 зональный коэф-т МАТ=1,04 НР (362 руб.): 105% от ФОТ (345 руб.) СП (191 руб.): 65%*0.85 от ФОТ (345 руб.) | 0,01152 1,152 / 100 | 43963,22 25552,8 | 13400,53 4450,08 | 5009.89 |  | 506 | 294 | 154 51 | 58 | 180 18,13 | 2,07 0,21
88 | ФССЦ-04.1.02.05-0003 | Бетон тяжелый, класс: В7,5 (М100) (м3) ИНДЕКС К ПОЗИЦИИ: 1 средневзвешанный ОЗП=18,2; ЭМ=8,44; ЗПМ=18,2; МАТ=5,32 зональный коэф-т МАТ=1,04 | 1.175 | 3098.37 |  | 3098.37 |  | 3641 |  |  | 3641
89 | ФЕР06-01-015-03 | Установка анкерных болтов: при бетонировании со связями из арматуры (т) ИНДЕКС К ПОЗИЦИИ: 1 средневзвешанный ОЗП=18,2; ЭМ=8,44; ЗПМ=18,2; МАТ=5,32 зональный коэф-т МАТ=1,04 НР (215 руб.): 105% от ФОТ (205 руб.) СП (113 руб.): 65%*0.85 от ФОТ (205 руб.) | 0,0096 9,6/1000 | 80810,08 21231,76 | 490,62 119,57 | 59087.7 |  | 776 | 204 | 5 1 | 567 | 128,62 0,53 | 1,23 0,01
90 | ФЕР10-01-059-01 | Установка мелких конструкций (100 шт) (МАТ=0 к расх.) ИНДЕКС К ПОЗИЦИИ: 1 средневзвешанный ОЗП=18,2; ЭМ=8,44; ЗПМ=18,2; МАТ=5,32 зональный коэф-т МАТ=1,04 НР (1407 руб.): 118% от ФОТ (1192 руб.) СП (638 руб.): 63%*0.85 от ФОТ (1192 руб.) | 0,1 (4+6) / 100 | 12795,39 10969,14 | 1826,25 946,58 |  |  | 1280 | 1097 | 183 95 |  | 75,15 4,2 | 7,52 0,42
91 | ООО "Пасад" | Урна наземная (шт.) ИНДЕКС К ПОЗИЦИИ: 1 средневзвешанный ОЗП=18,2; ЭМ=8,44; ЗПМ=18,2; МАТ=5,32 зональный коэф-т МАТ=1,04 | 4 | 2992.69 |  | 2992.69 |  | 11971 |  |  | 11971
92 | ООО "Пасад" | Скамья (шт.) ИНДЕКС К ПОЗИЦИИ: 1 средневзвешанный ОЗП=18,2; ЭМ=8,44; ЗПМ=18,2; МАТ=5,32 зональный коэф-т МАТ=1,04 | 6 | 7958.32 |  | 7958.32 |  | 47750 |  |  | 47750
93 | ООО "Алтай Мастер" | Качеля двойная ИО-К2 (шт.) ИНДЕКС К ПОЗИЦИИ: 1 средневзвешанный ОЗП=18,2; ЭМ=8,44; ЗПМ=18,2; МАТ=5,32 зональный коэф-т МАТ=1,04 | 1 | 17389.54 |  | 17389.54 |  | 17390 |  |  | 17390
94 | ООО "Алтай Мастер" | Карусель ИО-Кр1 (шт.) ИНДЕКС К ПОЗИЦИИ: 1 средневзвешанный ОЗП=18,2; ЭМ=8,44; ЗПМ=18,2; МАТ=5,32 зональный коэф-т МАТ=1,04 | 1 | 27457.35 |  | 27457.35 |  | 27457 |  |  | 27457
95 | ООО "Алтай Мастер" | Игровой комплекс ИК-6 (шт.) ИНДЕКС К ПОЗИЦИИ: 1 средневзвешанный ОЗП=18,2; ЭМ=8,44; ЗПМ=18,2; МАТ=5,32 зональный коэф-т МАТ=1,04 | 1 | 116847.87 |  | 116847.87 |  | 116848 |  |  | 116848
96 | ООО "Алтай Мастер" | Балансир Лошадка ИО-Б21 (шт.) ИНДЕКС К ПОЗИЦИИ: 1 средневзвешанный ОЗП=18,2; ЭМ=8,44; ЗПМ=18,2; МАТ=5,32 зональный коэф-т МАТ=1,04 | 1 | 13017.46 |  | 13017.46 |  | 13017 |  |  | 13017
97 | ООО "Алтай Мастер" | Паравозик ИО-Р1 (шт.) ИНДЕКС К ПОЗИЦИИ: 1 средневзвешанный ОЗП=18,2; ЭМ=8,44; ЗПМ=18,2; МАТ=5,32 зональный коэф-т МАТ=1,04 | 1 | 16610.18 |  | 16610.18 |  | 16610 |  |  | 16610
98 | ООО "Алтай Мастер" | Песочница Цветок ИО-П2 (шт.) ИНДЕКС К ПОЗИЦИИ: 1 средневзвешанный ОЗП=18,2; ЭМ=8,44; ЗПМ=18,2; МАТ=5,32 зональный коэф-т МАТ=1,04 | 1 | 11186.44 |  | 11186.44 |  | 11186 |  |  | 11186
99 | ООО "Алтай Мастер" | Навес-песочница ИО-П16 (шт.) ИНДЕКС К ПОЗИЦИИ: 1 средневзвешанный ОЗП=18,2; ЭМ=8,44; ЗПМ=18,2; МАТ=5,32 зональный коэф-т МАТ=1,04 | 1 | 8474.59 |  | 8474.59 |  | 8475 |  |  | 8475
100 | ООО "Алтай Мастер" | Спортивный комплекс СО-21 (шт.) ИНДЕКС К ПОЗИЦИИ: 1 средневзвешанный ОЗП=18,2; ЭМ=8,44; ЗПМ=18,2; МАТ=5,32 зональный коэф-т МАТ=1,04 | 1 | 27457.35 |  | 27457.35 |  | 27457 |  |  | 27457
101 | ООО "Алтай Мастер" | Вазон (шт.) ИНДЕКС К ПОЗИЦИИ: 1 средневзвешанный ОЗП=18,2; ЭМ=8,44; ЗПМ=18,2; МАТ=5,32 зональный коэф-т МАТ=1,04 | 2 | 11779.66 |  | 11779.66 |  | 23559 |  |  | 23559
102 | ФЕР27-09-008-01 | Установка дорожных знаков бесфундаментных: на металлических стойках (100 шт) ИНДЕКС К ПОЗИЦИИ: 1 средневзвешанный ОЗП=18,2; ЭМ=8,44; ЗПМ=18,2; МАТ=5,32 зональный коэф-т МАТ=1,04 НР (1740 руб.): 142% от ФОТ (1225 руб.) СП (989 руб.): 95%*0.85 от ФОТ (1225 руб.) | 0,02 2 / 100 | 88844,28 56633,67 | 22763,52 4620,43 | 9447.09 |  | 1777 | 1133 | 455 92 | 189 | 364,8 16,29 | 7,3 0,33
103 | ФССЦ-01.5.03.05-0011 | Стойка металлическая для дорожного знака диаметром: 57 мм (шт) ИНДЕКС К ПОЗИЦИИ: 1 средневзвешанный ОЗП=18,2; ЭМ=8,44; ЗПМ=18,2; МАТ=5,32 зональный коэф-т МАТ=1,04 | 2 | 721.09 |  | 721.09 |  | 1442 |  |  | 1442
104 | ФССЦ-01.5.03.03-0033 | Знаки дорожные на оцинкованной подоснове со световозвращающей пленкой: информационные, размером 700x700 мм (шт) ИНДЕКС К ПОЗИЦИИ: 1 средневзвешанный ОЗП=18,2; ЭМ=8,44; ЗПМ=18,2; МАТ=5,32 зональный коэф-т МАТ=1,04 | 2 | 1015.05 |  | 1015.05 |  | 2030 |  |  | 2030
105 | ФССЦ-01.5.03.03-0021 | Знаки дорожные на оцинкованной подоснове со световозвращающей пленкой: дополнительной информации, размером 350х700 мм (шт) ИНДЕКС К ПОЗИЦИИ: 1 средневзвешанный ОЗП=18,2; ЭМ=8,44; ЗПМ=18,2; МАТ=5,32 зональный коэф-т МАТ=1,04 | 2 | 575.41 |  | 575.41 |  | 1151 |  |  | 1151
106 | ФЕР27-09-012-01 | При установке дополнительных щитков (100 шт) ИНДЕКС К ПОЗИЦИИ: 1 средневзвешанный ОЗП=18,2; ЭМ=8,44; ЗПМ=18,2; МАТ=5,32 зональный коэф-т МАТ=1,04 НР (152 руб.): 142% от ФОТ (107 руб.) СП (86 руб.): 95%*0.85 от ФОТ (107 руб.) | 0,01 1 / 100 | 12302,49 10711,97 |  | 1590.52 |  | 123 | 107 |  | 16 | 69 | 0,69
107 |  | Информационный знак 0,6х0,42 (шт.) ИНДЕКС К ПОЗИЦИИ: 1 средневзвешанный ОЗП=18,2; ЭМ=8,44; ЗПМ=18,2; МАТ=5,32 зональный коэф-т МАТ=1,04 | 1 | 2000 |  | 2000 |  | 2000 |  |  | 2000
Итого прямые затраты по смете в текущих ценах | [7 empty] | 2473844 | 240683 | 334376 53824 | 1898785 |  | 1539,92 238,02
Накладные расходы | [7 empty] | 373428
Сметная прибыль | [7 empty] | 214474
Итоги по смете:
Итого | [7 empty] | 3061746 |  |  |  |  | 1539,92 238,02
В том числе:
Материалы | [7 empty] | 1898785
Машины и механизмы | [7 empty] | 334376
ФОТ | [7 empty] | 294507
Накладные расходы | [7 empty] | 373428
Сметная прибыль | [7 empty] | 214474
НДС 20% | [7 empty] | 612349.2
ВСЕГО по смете | [7 empty] | 3674095.2 |  |  |  |  | 1539,92 238,02
Составил: ___________________________