## ЛСР по форме №4 с мат. и обор.
СОГЛАСОВАНО: | [10 empty] | УТВЕРЖДАЮ:
______________ | [10 empty] | ______________
" _____ " ________________ 2019 г. | [10 empty] | "______ " _______________2019 г.
(наименование стройки)
ЛОКАЛЬНЫЙ СМЕТНЫЙ РАСЧЕТ №
(локальная смета)
на | Выполнение работ по благоустройству дворовой территории многоквартирного дома по ул. Ленина, д.14 в городе Бердске Новосибирской области.
(наименование работ и затрат, наименование объекта)
Основание:
| Сметная стоимость строительных работ _______________________________________________________________________________________________ |  | ___________________________1 917 295,20 |  | руб.
| Средства на оплату труда _______________________________________________________________________________________________ |  | ___________________________135,515 |  | тыс. руб.
| Сметная трудоемкость _______________________________________________________________________________________________ |  | _______________________________________________________________________________________________659,7 |  | чел.час
Составлен(а) в текущих (прогнозных) ценах по состоянию на ______________
№ пп | Шифр и номер позиции норматива | Наименование работ и затрат, единица измерения | Количество | Стоимость единицы, руб. |  |  | Общая стоимость, руб. |  |  |  |  | Затраты труда рабочих, чел.-ч, не занятых обслуживанием машин / ТЗМ |  | Общая масса оборудо-вания, т
|  |  |  | всего | эксплуатации машин | мате-риалы | обору-дования | Всего | оплаты труда | эксплуатации машин | мате-риалы
|  |  |  | оплаты труда | в т.ч. оплаты труда |  |  |  |  | в т.ч. оплаты труда |  | на единицу | всего
1 | 2 | 3 | 4 | 5 | 6 | 7 | 8 | 9 | 10 | 11 | 12 | 13 | 14 | 15
Раздел 1. Демонтажные работы
1 | ФЕРр68-12-10 | Снятие деформированных асфальтобетонных покрытий самоходными холодными фрезами с шириной фрезерования 500-1000 мм и толщиной слоя: до 110 мм (1000 м2) ИНДЕКС К ПОЗИЦИИ: 1 средневзвешанный ОЗП=18,2; ЭМ=8,44; ЗПМ=18,2; МАТ=5,32 зональный коэф-т МАТ=1,04 НР (10857 руб.): 104% от ФОТ (10439 руб.) СП (6263 руб.): 60% от ФОТ (10439 руб.) | 0,6915 691,5 / 1000 | 89274,79 2809,35 | 86465,44 12287 |  |  | 61734 | 1943 | 59791 8496 |  | 19,79 50,18 | 13,68 34,7
2 | ФЕРр68-14-1 | Разборка бортовых камней: на бетонном основании (100 м) ИНДЕКС К ПОЗИЦИИ: 1 средневзвешанный ОЗП=18,2; ЭМ=8,44; ЗПМ=18,2; МАТ=5,32 зональный коэф-т МАТ=1,04 НР (31453 руб.): 104% от ФОТ (30243 руб.) СП (18146 руб.): 60% от ФОТ (30243 руб.) | 2,4282 (147,1+95,72)/100 | 18238,24 10733,81 | 7504,43 1720,99 |  |  | 44286 | 26064 | 18222 4179 |  | 68,26 9,4 | 165,75 22,83
3 | ФССЦпг-01-01-01-043 | Погрузо-разгрузочные работы при автомобильных перевозках: Погрузка мусора строительного с погрузкой экскаваторами емкостью ковша до 0,5 м3 (1 т груза) ИНДЕКС К ПОЗИЦИИ: 3 погрузочно-разгрузочные работы эксковатором ЭМ=14,08 НР 0% от ФОТ СП 0% от ФОТ | 169,456368 (150,6)+(147,1*0,043*2,4)+(95,72*0,016*2,4) | 46.18 | 46.18 |  |  | 7825 |  | 7825
4 | ФССЦпг-03-21-01-005 | Перевозка грузов автомобилями-самосвалами грузоподъемностью 10 т работающих вне карьера на расстояние: I класс груза до 5 км (1 т груза) ИНДЕКС К ПОЗИЦИИ: 2 перевозка грузов ЭМ=10,12 НР 0% от ФОТ СП 0% от ФОТ | 169,456368 (150,6)+(147,1*0,043*2,4)+(95,72*0,016*2,4) | 67.7 | 67.7 |  |  | 11472 |  | 11472
5 | Приказ Депортамента по тарифам НСО от 22 ноября 2016 года N 283-ЖКХ | Утилизация тяжелых бытовых отходов (м3) | 77,01 (691,5*0,1)+(147,1*0,043)+(95,72*0,016) | 51.21 |  | 51.21 |  | 3944 |  |  | 3944
Раздел 2. Бортовые камни и ремонт люков
6 | ФЕР27-02-010-02 | Установка бортовых камней бетонных: при других видах покрытий (100 м) ИНДЕКС К ПОЗИЦИИ: 1 средневзвешанный ОЗП=18,2; ЭМ=8,44; ЗПМ=18,2; МАТ=5,32 зональный коэф-т МАТ=1,04 НР (27058 руб.): 142% от ФОТ (19055 руб.) СП (15387 руб.): 95%*0.85 от ФОТ (19055 руб.) | 1,6027 160,27/100 | 32795,46 11714,25 | 664,9 175,45 | 20416.31 |  | 52561 | 18774 | 1066 281 | 32721 | 76,08 0,72 | 121,93 1,15
7 | ФССЦ-05.2.03.03-0032 | Камни бортовые: БР 100.30.15 /бетон В30 (М400), объем 0,043 м3/ (ГОСТ 6665-91) (шт) ИНДЕКС К ПОЗИЦИИ: 1 средневзвешанный ОЗП=18,2; ЭМ=8,44; ЗПМ=18,2; МАТ=5,32 зональный коэф-т МАТ=1,04 | 160.3 | 349.23 |  | 349.23 |  | 55982 |  |  | 55982
8 | ФЕР27-02-010-02 | Установка бортовых камней бетонных: при других видах покрытий (100 м) ИНДЕКС К ПОЗИЦИИ: 1 средневзвешанный ОЗП=18,2; ЭМ=8,44; ЗПМ=18,2; МАТ=5,32 зональный коэф-т МАТ=1,04 НР (29060 руб.): 142% от ФОТ (20465 руб.) СП (16525 руб.): 95%*0.85 от ФОТ (20465 руб.) | 1,7212 172,12/100 | 32795,46 11714,25 | 664,9 175,45 | 20416.31 |  | 56448 | 20163 | 1144 302 | 35141 | 76,08 0,72 | 130,95 1,24
9 | ФССЦ-05.2.03.03-0031 | Камни бортовые: БР 100.20.8 /бетон В22,5 (М300), объем 0,016 м3/ (ГОСТ 6665-91) (шт) ИНДЕКС К ПОЗИЦИИ: 1 средневзвешанный ОЗП=18,2; ЭМ=8,44; ЗПМ=18,2; МАТ=5,32 зональный коэф-т МАТ=1,04 | 172.1 | 123.71 |  | 123.71 |  | 21290 |  |  | 21290
10 | ФССЦ-04.1.02.05-0006 | Бетон тяжелый, класс: В15 (М200) (м3) ИНДЕКС К ПОЗИЦИИ: 1 средневзвешанный ОЗП=18,2; ЭМ=8,44; ЗПМ=18,2; МАТ=5,32 зональный коэф-т МАТ=1,04 | -10.16 | 3279.62 |  | 3279.62 |  | -33321 |  |  | -33321
11 | ФССЦ-04.1.02.05-0006 | Бетон тяжелый, класс: В15 (М200) (м3) ИНДЕКС К ПОЗИЦИИ: 1 средневзвешанный ОЗП=18,2; ЭМ=8,44; ЗПМ=18,2; МАТ=5,32 зональный коэф-т МАТ=1,04 | 8,7376 10,16*0,86 | 3279.62 |  | 3279.62 |  | 28656 |  |  | 28656
12 | ФССЦ-04.3.01.09-0014 | Раствор готовый кладочный цементный марки: 100 (м3) ИНДЕКС К ПОЗИЦИИ: 1 средневзвешанный ОЗП=18,2; ЭМ=8,44; ЗПМ=18,2; МАТ=5,32 зональный коэф-т МАТ=1,04 | -0.1033 | 2875.95 |  | 2875.95 |  | -297 |  |  | -297
13 | ФССЦ-04.3.01.09-0014 | Раствор готовый кладочный цементный марки: 100 (м3) ИНДЕКС К ПОЗИЦИИ: 1 средневзвешанный ОЗП=18,2; ЭМ=8,44; ЗПМ=18,2; МАТ=5,32 зональный коэф-т МАТ=1,04 | 0,034089 0,1033*0,33 | 2875.95 |  | 2875.95 |  | 98 |  |  | 98
14 | ФЕРр66-23-1 | Подъем люков колодцев (шт) ИНДЕКС К ПОЗИЦИИ: 1 средневзвешанный ОЗП=18,2; ЭМ=8,44; ЗПМ=18,2; МАТ=5,32 зональный коэф-т МАТ=1,04 НР (3808 руб.): 108% от ФОТ (3526 руб.) СП (2398 руб.): 68% от ФОТ (3526 руб.) | 6 | 675,8 566,57 | 55,45 21,11 | 53.78 |  | 4055 | 3399 | 333 127 | 323 | 3,65 0,1 | 21,9 0,6
15 | ФССЦ-04.1.02.05-0003 | Бетон тяжелый, класс: В7,5 (М100) (м3) ИНДЕКС К ПОЗИЦИИ: 1 средневзвешанный ОЗП=18,2; ЭМ=8,44; ЗПМ=18,2; МАТ=5,32 зональный коэф-т МАТ=1,04 | 2.1 | 3098.37 |  | 3098.37 |  | 6507 |  |  | 6507
Раздел 3. Устройство асфальтированного покрытия
Асфальтобетонное покрытие тип I
16 | ФЕР01-01-022-14 | Разработка грунта с погрузкой на автомобили-самосвалы в траншеях экскаватором «обратная лопата» с ковшом вместимостью 0,5 (0,5-0,63) м3 с погрузкой на автомобили-самосвалы, группа грунтов 2 (1000 м3) ИНДЕКС К ПОЗИЦИИ: 1 средневзвешанный ОЗП=18,2; ЭМ=8,44; ЗПМ=18,2; МАТ=5,32 зональный коэф-т МАТ=1,04 НР (686 руб.): 95% от ФОТ (722 руб.) СП (307 руб.): 50%*0.85 от ФОТ (722 руб.) | 0,079024 (179,6*0,44)/1000 | 31371.48 | 31371,48 9132,76 |  |  | 2479 |  | 2479 722 |  | 37,17 | 2,94
17 | ФССЦпг-03-21-01-005 | Перевозка грузов автомобилями-самосвалами грузоподъемностью 10 т работающих вне карьера на расстояние: I класс груза до 5 км (1 т груза) ИНДЕКС К ПОЗИЦИИ: 2 перевозка грузов ЭМ=10,12 НР 0% от ФОТ СП 0% от ФОТ | 138,292 79,024*1,75 | 67.7 | 67.7 |  |  | 9362 |  | 9362
18 | ФЕР27-04-001-01 | Устройство подстилающих и выравнивающих слоев оснований: из песка (100 м3) ИНДЕКС К ПОЗИЦИИ: 1 средневзвешанный ОЗП=18,2; ЭМ=8,44; ЗПМ=18,2; МАТ=5,32 зональный коэф-т МАТ=1,04 НР (2114 руб.): 142% от ФОТ (1489 руб.) СП (1202 руб.): 95%*0.85 от ФОТ (1489 руб.) | 0,2694 (179,6*0,15)/100 | 20454,97 2294,47 | 18093 3232,14 | 67.5 |  | 5511 | 618 | 4874 871 | 19 | 15,72 13,88 | 4,24 3,74
19 | ФССЦ-02.3.01.02-0015 | Песок природный для строительных: работ средний (м3) ИНДЕКС К ПОЗИЦИИ: 1 средневзвешанный ОЗП=18,2; ЭМ=8,44; ЗПМ=18,2; МАТ=5,32 зональный коэф-т МАТ=1,04 | 29,634 26,94*1,1 | 305.74 |  | 305.74 |  | 9060 |  |  | 9060
20 | ФЕР27-04-005-01 | Устройство оснований толщиной 15 см из щебня фракции 40-70 мм при укатке каменных материалов с пределом прочности на сжатие свыше 98,1 МПа (1000 кгс/см2): однослойных (1000 м2) ИНДЕКС К ПОЗИЦИИ: 1 средневзвешанный ОЗП=18,2; ЭМ=8,44; ЗПМ=18,2; МАТ=5,32 зональный коэф-т МАТ=1,04 НР (4460 руб.): 142% от ФОТ (3141 руб.) СП (2536 руб.): 95%*0.85 от ФОТ (3141 руб.) | 0,1796 179,6/1000 | 168486,13 5544,81 | 44040,34 11942,84 | 118900.98 |  | 30260 | 996 | 7910 2145 | 21354 | 37,29 49,92 | 6,7 8,97
21 | ФЕР27-04-005-04 | На каждый 1 см изменения толщины слоя добавлять или исключать к расценкам 27-04-005-01, 27-04-005-02, 27-04-005-03 (1000 м2) (добавлять до толщ. 19 см ПЗ=4 (ОЗП=4; ЭМ=4 к расх.; ЗПМ=4; МАТ=4 к расх.; ТЗ=4; ТЗМ=4)) ИНДЕКС К ПОЗИЦИИ: 1 средневзвешанный ОЗП=18,2; ЭМ=8,44; ЗПМ=18,2; МАТ=5,32 зональный коэф-т МАТ=1,04 НР (559 руб.): 142% от ФОТ (394 руб.) СП (318 руб.): 95%*0.85 от ФОТ (394 руб.) | 0,1796 179,6/1000 | 36770.59 | 8048,72 2194,19 | 28721.87 |  | 6604 |  | 1446 394 | 5158 | 10,04 | 1,8
22 | ФЕР27-06-026-01 | Розлив вяжущих материалов (т) ИНДЕКС К ПОЗИЦИИ: 1 средневзвешанный ОЗП=18,2; ЭМ=8,44; ЗПМ=18,2; МАТ=5,32 зональный коэф-т МАТ=1,04 НР (37 руб.): 142% от ФОТ (26 руб.) СП (21 руб.): 95%*0.85 от ФОТ (26 руб.) | 0,19756 (179,6*1,1)/1000 | 330 | 330 130,13 |  |  | 65 |  | 65 26 |  | 0,66 | 0,13
23 | ФССЦ-01.2.03.07-0023 | Эмульсия битумно-дорожная (т) ИНДЕКС К ПОЗИЦИИ: 1 средневзвешанный ОЗП=18,2; ЭМ=8,44; ЗПМ=18,2; МАТ=5,32 зональный коэф-т МАТ=1,04 | 0.2035 | 8599.08 |  | 8599.08 |  | 1750 |  |  | 1750
25 | ФЕР27-06-020-01 | Устройство покрытия толщиной 4 см из горячих асфальтобетонных смесей плотных мелкозернистых типа АБВ, плотность каменных материалов: 2,5-2,9 т/м3 (1000 м2) ИНДЕКС К ПОЗИЦИИ: 1 средневзвешанный ОЗП=18,2; ЭМ=8,44; ЗПМ=18,2; МАТ=5,32 зональный коэф-т МАТ=1,04 НР (2931 руб.): 142% от ФОТ (2064 руб.) СП (1667 руб.): 95%*0.85 от ФОТ (2064 руб.) | 0,1796 179,6/1000 | 28114,56 6705,79 | 20132,52 4786,78 | 1276.25 |  | 5049 | 1204 | 3616 860 | 229 | 38,3 19,12 | 6,88 3,43
26 | ФССЦ-04.2.01.01-0037 | Смеси асфальтобетонные дорожные, аэродромные и асфальтобетон (горячие для плотного асфальтобетона мелко и крупнозернистые, песчаные), марка: II, тип В (т) ИНДЕКС К ПОЗИЦИИ: 1 средневзвешанный ОЗП=18,2; ЭМ=8,44; ЗПМ=18,2; МАТ=5,32 зональный коэф-т МАТ=1,04 | 17.35 | 2655.74 |  | 2655.74 |  | 46077 |  |  | 46077
27 | ФЕР27-06-020-01 | Устройство покрытия толщиной 4 см из горячих асфальтобетонных смесей плотных мелкозернистых типа АБВ, плотность каменных материалов: 2,5-2,9 т/м3 (1000 м2) ИНДЕКС К ПОЗИЦИИ: 1 средневзвешанный ОЗП=18,2; ЭМ=8,44; ЗПМ=18,2; МАТ=5,32 зональный коэф-т МАТ=1,04 НР (2931 руб.): 142% от ФОТ (2064 руб.) СП (1667 руб.): 95%*0.85 от ФОТ (2064 руб.) | 0,1796 179,6/1000 | 28114,56 6705,79 | 20132,52 4786,78 | 1276.25 |  | 5049 | 1204 | 3616 860 | 229 | 38,3 19,12 | 6,88 3,43
28 | ФЕР27-06-021-01 | На каждые 0,5 см изменения толщины покрытия добавлять или исключать: к расценке 27-06-020-01 (1000 м2) (добавлять до толщ. 6 см ПЗ=4 (ОЗП=4; ЭМ=4 к расх.; ЗПМ=4; МАТ=4 к расх.; ТЗ=4; ТЗМ=4)) ИНДЕКС К ПОЗИЦИИ: 1 средневзвешанный ОЗП=18,2; ЭМ=8,44; ЗПМ=18,2; МАТ=5,32 зональный коэф-т МАТ=1,04 НР (16 руб.): 142% от ФОТ (11 руб.) СП (9 руб.): 95%*0.85 от ФОТ (11 руб.) | 0,1796 179,6/1000 | 167,99 63,34 | 104.65 |  |  | 30 | 11 | 19 |  | 0,36 | 0,06
29 | ФССЦ-04.2.01.01-0037 | Смеси асфальтобетонные дорожные, аэродромные и асфальтобетон (горячие для плотного асфальтобетона мелко и крупнозернистые, песчаные), марка: II, тип В (т) ИНДЕКС К ПОЗИЦИИ: 1 средневзвешанный ОЗП=18,2; ЭМ=8,44; ЗПМ=18,2; МАТ=5,32 зональный коэф-т МАТ=1,04 | 26,043 17,35+8,693 | 2655.74 |  | 2655.74 |  | 69163 |  |  | 69163
Асфальтобетонное покрытие тип II
30 | ФЕР01-01-022-14 | Разработка грунта с погрузкой на автомобили-самосвалы в траншеях экскаватором «обратная лопата» с ковшом вместимостью 0,5 (0,5-0,63) м3 с погрузкой на автомобили-самосвалы, группа грунтов 2 (1000 м3) ИНДЕКС К ПОЗИЦИИ: 1 средневзвешанный ОЗП=18,2; ЭМ=8,44; ЗПМ=18,2; МАТ=5,32 зональный коэф-т МАТ=1,04 НР (804 руб.): 95% от ФОТ (846 руб.) СП (360 руб.): 50%*0.85 от ФОТ (846 руб.) | 0,09264 (231,6*0,4)/1000 | 31371.48 | 31371,48 9132,76 |  |  | 2906 |  | 2906 846 |  | 37,17 | 3,44
31 | ФССЦпг-03-21-01-005 | Перевозка грузов автомобилями-самосвалами грузоподъемностью 10 т работающих вне карьера на расстояние: I класс груза до 5 км (1 т груза) ИНДЕКС К ПОЗИЦИИ: 2 перевозка грузов ЭМ=10,12 НР 0% от ФОТ СП 0% от ФОТ | 162,12 92,64*1,75 | 67.7 | 67.7 |  |  | 10976 |  | 10976
32 | ФЕР27-04-001-01 | Устройство подстилающих и выравнивающих слоев оснований: из песка (100 м3) ИНДЕКС К ПОЗИЦИИ: 1 средневзвешанный ОЗП=18,2; ЭМ=8,44; ЗПМ=18,2; МАТ=5,32 зональный коэф-т МАТ=1,04 НР (2726 руб.): 142% от ФОТ (1920 руб.) СП (1550 руб.): 95%*0.85 от ФОТ (1920 руб.) | 0,3474 (231,6*0,15)/100 | 20454,97 2294,47 | 18093 3232,14 | 67.5 |  | 7106 | 797 | 6286 1123 | 23 | 15,72 13,88 | 5,46 4,82
33 | ФССЦ-02.3.01.02-0015 | Песок природный для строительных: работ средний (м3) ИНДЕКС К ПОЗИЦИИ: 1 средневзвешанный ОЗП=18,2; ЭМ=8,44; ЗПМ=18,2; МАТ=5,32 зональный коэф-т МАТ=1,04 | 38,214 34,74*1,1 | 305.74 |  | 305.74 |  | 11684 |  |  | 11684
34 | ФЕР27-04-005-01 | Устройство оснований толщиной 15 см из щебня фракции 40-70 мм при укатке каменных материалов с пределом прочности на сжатие свыше 98,1 МПа (1000 кгс/см2): однослойных (1000 м2) ИНДЕКС К ПОЗИЦИИ: 1 средневзвешанный ОЗП=18,2; ЭМ=8,44; ЗПМ=18,2; МАТ=5,32 зональный коэф-т МАТ=1,04 НР (5751 руб.): 142% от ФОТ (4050 руб.) СП (3270 руб.): 95%*0.85 от ФОТ (4050 руб.) | 0,2316 231,6 / 1000 | 168486,13 5544,81 | 44040,34 11942,84 | 118900.98 |  | 39021 | 1284 | 10200 2766 | 27537 | 37,29 49,92 | 8,64 11,56
35 | ФЕР27-04-005-04 | На каждый 1 см изменения толщины слоя добавлять или исключать к расценкам 27-04-005-01, 27-04-005-02, 27-04-005-03 (1000 м2) (добавлять до толщ. 19 см ПЗ=4 (ОЗП=4; ЭМ=4 к расх.; ЗПМ=4; МАТ=4 к расх.; ТЗ=4; ТЗМ=4)) ИНДЕКС К ПОЗИЦИИ: 1 средневзвешанный ОЗП=18,2; ЭМ=8,44; ЗПМ=18,2; МАТ=5,32 зональный коэф-т МАТ=1,04 НР (721 руб.): 142% от ФОТ (508 руб.) СП (410 руб.): 95%*0.85 от ФОТ (508 руб.) | 0,2316 231,6 / 1000 | 36770.59 | 8048,72 2194,19 | 28721.87 |  | 8516 |  | 1864 508 | 6652 | 10,04 | 2,33
36 | ФЕР27-06-026-01 | Розлив вяжущих материалов (т) ИНДЕКС К ПОЗИЦИИ: 1 средневзвешанный ОЗП=18,2; ЭМ=8,44; ЗПМ=18,2; МАТ=5,32 зональный коэф-т МАТ=1,04 НР (47 руб.): 142% от ФОТ (33 руб.) СП (27 руб.): 95%*0.85 от ФОТ (33 руб.) | 0,25476 (231,6*1,1)/1000 | 330 | 330 130,13 |  |  | 84 |  | 84 33 |  | 0,66 | 0,17
37 | ФССЦ-01.2.03.07-0023 | Эмульсия битумно-дорожная (т) ИНДЕКС К ПОЗИЦИИ: 1 средневзвешанный ОЗП=18,2; ЭМ=8,44; ЗПМ=18,2; МАТ=5,32 зональный коэф-т МАТ=1,04 | 0.2624 | 8599.08 |  | 8599.08 |  | 2256 |  |  | 2256
39 | ФЕР27-06-020-01 | Устройство покрытия толщиной 4 см из горячих асфальтобетонных смесей плотных мелкозернистых типа АБВ, плотность каменных материалов: 2,5-2,9 т/м3 (1000 м2) ИНДЕКС К ПОЗИЦИИ: 1 средневзвешанный ОЗП=18,2; ЭМ=8,44; ЗПМ=18,2; МАТ=5,32 зональный коэф-т МАТ=1,04 НР (3780 руб.): 142% от ФОТ (2662 руб.) СП (2150 руб.): 95%*0.85 от ФОТ (2662 руб.) | 0,2316 231,6 / 1000 | 28114,56 6705,79 | 20132,52 4786,78 | 1276.25 |  | 6511 | 1553 | 4663 1109 | 295 | 38,3 19,12 | 8,87 4,43
40 | ФЕР27-06-021-01 | На каждые 0,5 см изменения толщины покрытия добавлять или исключать: к расценке 27-06-020-01 (1000 м2) (добавлять до толщ. 6 см ПЗ=4 (ОЗП=4; ЭМ=4 к расх.; ЗПМ=4; МАТ=4 к расх.; ТЗ=4; ТЗМ=4)) ИНДЕКС К ПОЗИЦИИ: 1 средневзвешанный ОЗП=18,2; ЭМ=8,44; ЗПМ=18,2; МАТ=5,32 зональный коэф-т МАТ=1,04 НР (21 руб.): 142% от ФОТ (15 руб.) СП (12 руб.): 95%*0.85 от ФОТ (15 руб.) | 0,2316 231,6 / 1000 | 167,99 63,34 | 104.65 |  |  | 39 | 15 | 24 |  | 0,36 | 0,08
41 | ФССЦ-04.2.01.01-0037 | Смеси асфальтобетонные дорожные, аэродромные и асфальтобетон (горячие для плотного асфальтобетона мелко и крупнозернистые, песчаные), марка: II, тип В (т) ИНДЕКС К ПОЗИЦИИ: 1 средневзвешанный ОЗП=18,2; ЭМ=8,44; ЗПМ=18,2; МАТ=5,32 зональный коэф-т МАТ=1,04 | 33,58 22,37+11,21 | 2655.74 |  | 2655.74 |  | 89180 |  |  | 89180
Асфальтобетонное покрытие тип III
42 | ФЕР27-06-026-01 | Розлив вяжущих материалов (т) ИНДЕКС К ПОЗИЦИИ: 1 средневзвешанный ОЗП=18,2; ЭМ=8,44; ЗПМ=18,2; МАТ=5,32 зональный коэф-т МАТ=1,04 НР (87 руб.): 142% от ФОТ (61 руб.) СП (49 руб.): 95%*0.85 от ФОТ (61 руб.) | 0,46871 (426,1*1,1)/1000 | 330 | 330 130,13 |  |  | 155 |  | 155 61 |  | 0,66 | 0,31
43 | ФССЦ-01.2.03.07-0023 | Эмульсия битумно-дорожная (т) ИНДЕКС К ПОЗИЦИИ: 1 средневзвешанный ОЗП=18,2; ЭМ=8,44; ЗПМ=18,2; МАТ=5,32 зональный коэф-т МАТ=1,04 | 0.4828 | 8599.08 |  | 8599.08 |  | 4152 |  |  | 4152
44 | ФЕР27-03-004-01 | Устройство выравнивающего слоя из асфальтобетонной смеси: с применением укладчиков асфальтобетона (100 т) ИНДЕКС К ПОЗИЦИИ: 1 средневзвешанный ОЗП=18,2; ЭМ=8,44; ЗПМ=18,2; МАТ=5,32 зональный коэф-т МАТ=1,04 НР (5609 руб.): 142% от ФОТ (3950 руб.) СП (3190 руб.): 95%*0.85 от ФОТ (3950 руб.) | 0,4261 (426,1*0,04*2,5)/100 | 26974,49 3867,14 | 22423,39 5403,58 | 683.96 |  | 11494 | 1648 | 9555 2302 | 291 | 21,77 21,5 | 9,28 9,16
45 | ФССЦ-01.2.01.01-0001 | Битумы нефтяные дорожные жидкие, класс: МГ, СГ (т) ИНДЕКС К ПОЗИЦИИ: 1 средневзвешанный ОЗП=18,2; ЭМ=8,44; ЗПМ=18,2; МАТ=5,32 зональный коэф-т МАТ=1,04 | -0.0315 | 8230.59 |  | 8230.59 |  | -259 |  |  | -259
46 | ФССЦ-01.2.01.01-0019 | Битумы нефтяные дорожные марки: БНД-60/90, БНД 90/130 (т) ИНДЕКС К ПОЗИЦИИ: 1 средневзвешанный ОЗП=18,2; ЭМ=8,44; ЗПМ=18,2; МАТ=5,32 зональный коэф-т МАТ=1,04 | 0.0315 | 9350.43 |  | 9350.43 |  | 295 |  |  | 295
47 | ФССЦ-04.2.01.01-0037 | Смеси асфальтобетонные дорожные, аэродромные и асфальтобетон (горячие для плотного асфальтобетона мелко и крупнозернистые, песчаные), марка: II, тип В (т) ИНДЕКС К ПОЗИЦИИ: 1 средневзвешанный ОЗП=18,2; ЭМ=8,44; ЗПМ=18,2; МАТ=5,32 зональный коэф-т МАТ=1,04 | 43.04 | 2655.74 |  | 2655.74 |  | 114303 |  |  | 114303
48 | ФЕР27-06-020-01 | Устройство покрытия толщиной 4 см из горячих асфальтобетонных смесей плотных мелкозернистых типа АБВ, плотность каменных материалов: 2,5-2,9 т/м3 (1000 м2) ИНДЕКС К ПОЗИЦИИ: 1 средневзвешанный ОЗП=18,2; ЭМ=8,44; ЗПМ=18,2; МАТ=5,32 зональный коэф-т МАТ=1,04 НР (6954 руб.): 142% от ФОТ (4897 руб.) СП (3954 руб.): 95%*0.85 от ФОТ (4897 руб.) | 0,4261 426,1/1000 | 28114,56 6705,79 | 20132,52 4786,78 | 1276.25 |  | 11980 | 2857 | 8578 2040 | 545 | 38,3 19,12 | 16,32 8,15
49 | ФЕР27-06-021-01 | На каждые 0,5 см изменения толщины покрытия добавлять или исключать: к расценке 27-06-020-01 (1000 м2) (добавлять до толщ. 6 см ПЗ=4 (ОЗП=4; ЭМ=4 к расх.; ЗПМ=4; МАТ=4 к расх.; ТЗ=4; ТЗМ=4)) ИНДЕКС К ПОЗИЦИИ: 1 средневзвешанный ОЗП=18,2; ЭМ=8,44; ЗПМ=18,2; МАТ=5,32 зональный коэф-т МАТ=1,04 НР (38 руб.): 142% от ФОТ (27 руб.) СП (22 руб.): 95%*0.85 от ФОТ (27 руб.) | 0,4261 426,1/1000 | 167,99 63,34 | 104.65 |  |  | 72 | 27 | 45 |  | 0,36 | 0,15
50 | ФССЦ-04.2.01.01-0037 | Смеси асфальтобетонные дорожные, аэродромные и асфальтобетон (горячие для плотного асфальтобетона мелко и крупнозернистые, песчаные), марка: II, тип В (т) ИНДЕКС К ПОЗИЦИИ: 1 средневзвешанный ОЗП=18,2; ЭМ=8,44; ЗПМ=18,2; МАТ=5,32 зональный коэф-т МАТ=1,04 | 61,78 41,16+20,62 | 2655.74 |  | 2655.74 |  | 164072 |  |  | 164072
Асфальтобетонное покрытие тип V
51 | ФЕР01-01-022-14 | Разработка грунта с погрузкой на автомобили-самосвалы в траншеях экскаватором «обратная лопата» с ковшом вместимостью 0,5 (0,5-0,63) м3 с погрузкой на автомобили-самосвалы, группа грунтов 2 (1000 м3) ИНДЕКС К ПОЗИЦИИ: 1 средневзвешанный ОЗП=18,2; ЭМ=8,44; ЗПМ=18,2; МАТ=5,32 зональный коэф-т МАТ=1,04 НР (219 руб.): 95% от ФОТ (231 руб.) СП (98 руб.): 50%*0.85 от ФОТ (231 руб.) | 0,025245 (93,5*0,27)/1000 | 31371.48 | 31371,48 9132,76 |  |  | 792 |  | 792 231 |  | 37,17 | 0,94
52 | ФССЦпг-03-21-01-005 | Перевозка грузов автомобилями-самосвалами грузоподъемностью 10 т работающих вне карьера на расстояние: I класс груза до 5 км (1 т груза) ИНДЕКС К ПОЗИЦИИ: 2 перевозка грузов ЭМ=10,12 НР 0% от ФОТ СП 0% от ФОТ | 44,17875 25,245*1,75 | 67.7 | 67.7 |  |  | 2991 |  | 2991
53 | ФЕР27-04-001-01 | Устройство подстилающих и выравнивающих слоев оснований: из песка (100 м3) ИНДЕКС К ПОЗИЦИИ: 1 средневзвешанный ОЗП=18,2; ЭМ=8,44; ЗПМ=18,2; МАТ=5,32 зональный коэф-т МАТ=1,04 НР (734 руб.): 142% от ФОТ (517 руб.) СП (417 руб.): 95%*0.85 от ФОТ (517 руб.) | 0,0935 (93,5*0,1)/100 | 20454,97 2294,47 | 18093 3232,14 | 67.5 |  | 1913 | 215 | 1692 302 | 6 | 15,72 13,88 | 1,47 1,3
54 | ФССЦ-02.3.01.02-0015 | Песок природный для строительных: работ средний (м3) ИНДЕКС К ПОЗИЦИИ: 1 средневзвешанный ОЗП=18,2; ЭМ=8,44; ЗПМ=18,2; МАТ=5,32 зональный коэф-т МАТ=1,04 | 10,285 9,35*1,1 | 305.74 |  | 305.74 |  | 3145 |  |  | 3145
56 | ФЕР27-07-002-01 | Устройство оснований толщиной 12 см под тротуары из кирпичного или известнякового щебня (100 м2) ИНДЕКС К ПОЗИЦИИ: 1 средневзвешанный ОЗП=18,2; ЭМ=8,44; ЗПМ=18,2; МАТ=5,32 зональный коэф-т МАТ=1,04 НР (6211 руб.): 142% от ФОТ (4374 руб.) СП (3532 руб.): 95%*0.85 от ФОТ (4374 руб.) | 0,935 93,5 / 100 | 6378,85 4040,22 | 2311,63 637 | 27 |  | 5964 | 3778 | 2161 596 | 25 | 26,24 3,17 | 24,53 2,96
57 | ФЕР27-07-002-02 | На каждый 1 см изменения толщины оснований добавлять или исключать к расценке 27-07-002-01 (100 м2) (добавлять до толщ. 15 см ПЗ=3 (ОЗП=3; ЭМ=3 к расх.; ЗПМ=3; МАТ=3 к расх.; ТЗ=3; ТЗМ=3)) ИНДЕКС К ПОЗИЦИИ: 1 средневзвешанный ОЗП=18,2; ЭМ=8,44; ЗПМ=18,2; МАТ=5,32 зональный коэф-т МАТ=1,04 НР (405 руб.): 142% от ФОТ (285 руб.) СП (230 руб.): 95%*0.85 от ФОТ (285 руб.) | 0,935 93,5 / 100 | 477,4 249,52 | 227,88 55,15 |  |  | 446 | 233 | 213 52 |  | 1,62 0,3 | 1,51 0,28
58 | ФССЦ-02.2.05.04-0110 | Щебень из природного камня для строительных работ марка: 1200, фракция 40-70 мм (м3) ИНДЕКС К ПОЗИЦИИ: 1 средневзвешанный ОЗП=18,2; ЭМ=8,44; ЗПМ=18,2; МАТ=5,32 зональный коэф-т МАТ=1,04 | 20,478 16,27+4,208 | 569.88 |  | 569.88 |  | 11670 |  |  | 11670
59 | ФЕР27-06-026-01 | Розлив вяжущих материалов (т) ИНДЕКС К ПОЗИЦИИ: 1 средневзвешанный ОЗП=18,2; ЭМ=8,44; ЗПМ=18,2; МАТ=5,32 зональный коэф-т МАТ=1,04 НР (18 руб.): 142% от ФОТ (13 руб.) СП (10 руб.): 95%*0.85 от ФОТ (13 руб.) | 0,10285 (93,5*1,1)/1000 | 330 | 330 130,13 |  |  | 34 |  | 34 13 |  | 0,66 | 0,07
60 | ФССЦ-01.2.03.07-0023 | Эмульсия битумно-дорожная (т) ИНДЕКС К ПОЗИЦИИ: 1 средневзвешанный ОЗП=18,2; ЭМ=8,44; ЗПМ=18,2; МАТ=5,32 зональный коэф-т МАТ=1,04 | 0.1059 | 8599.08 |  | 8599.08 |  | 911 |  |  | 911
61 | ФЕР27-07-001-01 | Устройство асфальтобетонных покрытий дорожек и тротуаров однослойных из литой мелкозернистой асфальто-бетонной смеси толщиной 3 см (100 м2) ИНДЕКС К ПОЗИЦИИ: 1 средневзвешанный ОЗП=18,2; ЭМ=8,44; ЗПМ=18,2; МАТ=5,32 зональный коэф-т МАТ=1,04 НР (3414 руб.): 142% от ФОТ (2404 руб.) СП (1941 руб.): 95%*0.85 от ФОТ (2404 руб.) | 0,935 93,5/100 | 3600,59 2556,37 | 483,19 14,56 | 561.03 |  | 3367 | 2390 | 452 14 | 525 | 15,12 0,07 | 14,14 0,07
62 | ФССЦ-04.2.01.01-0038 | Смеси асфальтобетонные дорожные, аэродромные и асфальтобетон (горячие для плотного асфальтобетона мелко и крупнозернистые, песчаные), марка: II, тип Г (т) ИНДЕКС К ПОЗИЦИИ: 1 средневзвешанный ОЗП=18,2; ЭМ=8,44; ЗПМ=18,2; МАТ=5,32 зональный коэф-т МАТ=1,04 | 6.676 | 3162.55 |  | 3162.55 |  | 21113 |  |  | 21113
Асфальтобетонное покрытие тип VII
63 | ФЕР27-06-026-01 | Розлив вяжущих материалов (т) ИНДЕКС К ПОЗИЦИИ: 1 средневзвешанный ОЗП=18,2; ЭМ=8,44; ЗПМ=18,2; МАТ=5,32 зональный коэф-т МАТ=1,04 НР (27 руб.): 142% от ФОТ (19 руб.) СП (15 руб.): 95%*0.85 от ФОТ (19 руб.) | 0,14564 (132,4*1,1)/1000 | 330 | 330 130,13 |  |  | 48 |  | 48 19 |  | 0,66 | 0,1
64 | ФССЦ-01.2.03.07-0023 | Эмульсия битумно-дорожная (т) ИНДЕКС К ПОЗИЦИИ: 1 средневзвешанный ОЗП=18,2; ЭМ=8,44; ЗПМ=18,2; МАТ=5,32 зональный коэф-т МАТ=1,04 | 0.15 | 8599.08 |  | 8599.08 |  | 1290 |  |  | 1290
65 | ФЕР27-04-001-04 | Устройство подстилающих и выравнивающих слоев оснований: из щебня (100 м3) ИНДЕКС К ПОЗИЦИИ: 1 средневзвешанный ОЗП=18,2; ЭМ=8,44; ЗПМ=18,2; МАТ=5,32 зональный коэф-т МАТ=1,04 НР (812 руб.): 142% от ФОТ (572 руб.) СП (462 руб.): 95%*0.85 от ФОТ (572 руб.) | 0,0662 (132,4*0,05)/100 | 31836,13 3561,74 | 28179,89 5071,43 | 94.5 |  | 2108 | 236 | 1866 336 | 6 | 24,19 20,6 | 1,6 1,36
66 | ФССЦ-02.2.05.04-0109 | Щебень из природного камня для строительных работ марка: 1200, фракция 20-40 мм (м3) ИНДЕКС К ПОЗИЦИИ: 1 средневзвешанный ОЗП=18,2; ЭМ=8,44; ЗПМ=18,2; МАТ=5,32 зональный коэф-т МАТ=1,04 | 8,3412 6,62*1,26 | 683.36 |  | 683.36 |  | 5700 |  |  | 5700
67 | ФЕР27-07-001-01 | Устройство асфальтобетонных покрытий дорожек и тротуаров однослойных из литой мелкозернистой асфальто-бетонной смеси толщиной 3 см (100 м2) ИНДЕКС К ПОЗИЦИИ: 1 средневзвешанный ОЗП=18,2; ЭМ=8,44; ЗПМ=18,2; МАТ=5,32 зональный коэф-т МАТ=1,04 НР (4834 руб.): 142% от ФОТ (3404 руб.) СП (2749 руб.): 95%*0.85 от ФОТ (3404 руб.) | 1,324 132,4/100 | 3600,59 2556,37 | 483,19 14,56 | 561.03 |  | 4767 | 3385 | 640 19 | 742 | 15,12 0,07 | 20,02 0,09
68 | ФЕР27-07-001-02 | На каждые 0,5 см изменения толщины покрытия добавлять к расценке 27-07-001-01 (100 м2) (добавлять до толщ. 5 см ПЗ=4 (ОЗП=4; ЭМ=4 к расх.; ЗПМ=4; МАТ=4 к расх.; ТЗ=4; ТЗМ=4)) ИНДЕКС К ПОЗИЦИИ: 1 средневзвешанный ОЗП=18,2; ЭМ=8,44; ЗПМ=18,2; МАТ=5,32 зональный коэф-т МАТ=1,04 НР (2951 руб.): 142% от ФОТ (2078 руб.) СП (1678 руб.): 95%*0.85 от ФОТ (2078 руб.) | 1,324 132,4/100 | 1852,42 1568,84 | 283.58 |  |  | 2453 | 2078 | 375 |  | 9,28 | 12,29
69 | ФССЦ-04.2.01.01-0038 | Смеси асфальтобетонные дорожные, аэродромные и асфальтобетон (горячие для плотного асфальтобетона мелко и крупнозернистые, песчаные), марка: II, тип Г (т) ИНДЕКС К ПОЗИЦИИ: 1 средневзвешанный ОЗП=18,2; ЭМ=8,44; ЗПМ=18,2; МАТ=5,32 зональный коэф-т МАТ=1,04 | 15,861 9,453+6,408 | 3162.55 |  | 3162.55 |  | 50161 |  |  | 50161
Раздел 4. Озеленение
70 | ФЕР01-02-105-01 | Корчевка пней в грунтах естественного залегания корчевателями-собирателями на тракторе мощностью 79 кВт (108 л.с.) с перемещением пней до 5 м, диаметр пней: до 24 см (100 шт) ИНДЕКС К ПОЗИЦИИ: 1 средневзвешанный ОЗП=18,2; ЭМ=8,44; ЗПМ=18,2; МАТ=5,32 зональный коэф-т МАТ=1,04 НР (46 руб.): 80% от ФОТ (58 руб.) СП (22 руб.): 45%*0.85 от ФОТ (58 руб.) | 0,09 (4+5) / 100 | 1830.97 | 1830,97 639,55 |  |  | 165 |  | 165 58 |  | 2,44 | 0,22
71 | ФЕР01-02-099-07 | Валка деревьев твердых пород и лиственницы с корня, диаметр стволов: до 16 см (100 шт) ИНДЕКС К ПОЗИЦИИ: 1 средневзвешанный ОЗП=18,2; ЭМ=8,44; ЗПМ=18,2; МАТ=5,32 зональный коэф-т МАТ=1,04 НР (43 руб.): 80% от ФОТ (54 руб.) СП (21 руб.): 45%*0.85 от ФОТ (54 руб.) | 0,05 5/100 | 1077,8 1077,8 |  |  |  | 54 | 54 |  |  | 6,3 | 0,32
72 | ФЕР01-02-101-09 | Разделка древесины твердых пород и лиственницы, полученной от валки леса, диаметр стволов: до 16 см (100 деревьев) ИНДЕКС К ПОЗИЦИИ: 1 средневзвешанный ОЗП=18,2; ЭМ=8,44; ЗПМ=18,2; МАТ=5,32 зональный коэф-т МАТ=1,04 НР (96 руб.): 80% от ФОТ (120 руб.) СП (46 руб.): 45%*0.85 от ФОТ (120 руб.) | 0,05 5/100 | 2394,57 2394,57 |  |  |  | 120 | 120 |  |  | 15,7 | 0,79
73 | ФССЦпг-03-21-01-005 | Перевозка грузов автомобилями-самосвалами грузоподъемностью 10 т работающих вне карьера на расстояние: I класс груза до 5 км (1 т груза) ИНДЕКС К ПОЗИЦИИ: 2 перевозка грузов ЭМ=10,12 НР 0% от ФОТ СП 0% от ФОТ | 2.8 | 67.7 | 67.7 |  |  | 190 |  | 190
78 | ФЕР47-01-046-03 | Подготовка почвы для устройства партерного и обыкновенного газона с внесением растительной земли слоем 15 см: механизированным способом (100 м2) ИНДЕКС К ПОЗИЦИИ: 1 средневзвешанный ОЗП=18,2; ЭМ=8,44; ЗПМ=18,2; МАТ=5,32 зональный коэф-т МАТ=1,04 НР (5837 руб.): 115% от ФОТ (5076 руб.) СП (3883 руб.): 90%*0.85 от ФОТ (5076 руб.) | 0,998 99,8/100 | 16071,52 5069,43 | 55,45 17,29 | 10946.64 |  | 16039 | 5059 | 55 17 | 10925 | 35,08 0,07 | 35,01 0,07
79 | ФЕР47-01-046-05 | На каждые 5 см изменения толщины слоя добавлять или исключать к расценкам с 47-01-046-01 по 47-01-046-04 (100 м2) ИНДЕКС К ПОЗИЦИИ: 1 средневзвешанный ОЗП=18,2; ЭМ=8,44; ЗПМ=18,2; МАТ=5,32 зональный коэф-т МАТ=1,04 НР (907 руб.): 115% от ФОТ (789 руб.) СП (604 руб.): 90%*0.85 от ФОТ (789 руб.) | 0,998 99,8/100 | 4439,31 790,43 |  | 3648.88 |  | 4430 | 789 |  | 3641 | 5,47 | 5,46
80 | ФЕР47-01-046-06 | Посев газонов партерных, мавританских и обыкновенных вручную (100 м2) ИНДЕКС К ПОЗИЦИИ: 1 средневзвешанный ОЗП=18,2; ЭМ=8,44; ЗПМ=18,2; МАТ=5,32 зональный коэф-т МАТ=1,04 НР (1723 руб.): 115% от ФОТ (1498 руб.) СП (1146 руб.): 90%*0.85 от ФОТ (1498 руб.) | 0,998 99,8/100 | 3601,19 922,38 | 2543,82 578,4 | 134.99 |  | 3594 | 921 | 2539 577 | 134 | 5,99 2,74 | 5,98 2,73
81 | ФССЦ-16.2.02.07-0161 | Семена газонных трав (смесь) (кг) ИНДЕКС К ПОЗИЦИИ: 1 средневзвешанный ОЗП=18,2; ЭМ=8,44; ЗПМ=18,2; МАТ=5,32 зональный коэф-т МАТ=1,04 | 1.996 | 809.17 |  | 809.17 |  | 1615 |  |  | 1615
Раздел 5. Малые формы
83 | ФЕР01-02-058-02 | Копание ям вручную без креплений для стоек и столбов: без откосов глубиной до 0,7 м, группа грунтов 2 (100 м3) ИНДЕКС К ПОЗИЦИИ: 1 средневзвешанный ОЗП=18,2; ЭМ=8,44; ЗПМ=18,2; МАТ=5,32 зональный коэф-т МАТ=1,04 НР (138 руб.): 80% от ФОТ (172 руб.) СП (66 руб.): 45%*0.85 от ФОТ (172 руб.) | 0,00432 0,432 / 100 | 39748,8 39748,8 |  |  |  | 172 | 172 |  |  | 280 | 1,21
84 | ФЕР06-01-001-01 | Устройство бетонной подготовки (100 м3) ИНДЕКС К ПОЗИЦИИ: 1 средневзвешанный ОЗП=18,2; ЭМ=8,44; ЗПМ=18,2; МАТ=5,32 зональный коэф-т МАТ=1,04 НР (135 руб.): 105% от ФОТ (129 руб.) СП (71 руб.): 65%*0.85 от ФОТ (129 руб.) | 0,00432 0,432 / 100 | 43963,22 25552,8 | 13400,53 4450,08 | 5009.89 |  | 190 | 110 | 58 19 | 22 | 180 18,13 | 0,78 0,08
85 | ФССЦ-04.1.02.05-0003 | Бетон тяжелый, класс: В7,5 (М100) (м3) ИНДЕКС К ПОЗИЦИИ: 1 средневзвешанный ОЗП=18,2; ЭМ=8,44; ЗПМ=18,2; МАТ=5,32 зональный коэф-т МАТ=1,04 | 0.4406 | 3098.37 |  | 3098.37 |  | 1365 |  |  | 1365
86 | ФЕР06-01-015-03 | Установка анкерных болтов: при бетонировании со связями из арматуры (т) ИНДЕКС К ПОЗИЦИИ: 1 средневзвешанный ОЗП=18,2; ЭМ=8,44; ЗПМ=18,2; МАТ=5,32 зональный коэф-т МАТ=1,04 НР (40 руб.): 105% от ФОТ (38 руб.) СП (21 руб.): 65%*0.85 от ФОТ (38 руб.) | 0,0018 1,8/1000 | 80810,08 21231,76 | 490,62 119,57 | 59087.7 |  | 145 | 38 | 1 | 106 | 128,62 0,53 | 0,23
87 | ФЕР10-01-059-01 | Установка мелких конструкций (100 шт) (МАТ=0 к расх.) ИНДЕКС К ПОЗИЦИИ: 1 средневзвешанный ОЗП=18,2; ЭМ=8,44; ЗПМ=18,2; МАТ=5,32 зональный коэф-т МАТ=1,04 НР (421 руб.): 118% от ФОТ (357 руб.) СП (191 руб.): 63%*0.85 от ФОТ (357 руб.) | 0,03 3 / 100 | 12795,39 10969,14 | 1826,25 946,58 |  |  | 384 | 329 | 55 28 |  | 75,15 4,2 | 2,25 0,13
88 | ООО "Пасад" | Урна наземная (шт.) ИНДЕКС К ПОЗИЦИИ: 1 средневзвешанный ОЗП=18,2; ЭМ=8,44; ЗПМ=18,2; МАТ=5,32 зональный коэф-т МАТ=1,04 | 3 | 2992.69 |  | 2992.69 |  | 8978 |  |  | 8978
89 | ООО "Алтай Мастер" | Игровой комплекс ИК-9 (шт.) ИНДЕКС К ПОЗИЦИИ: 1 средневзвешанный ОЗП=18,2; ЭМ=8,44; ЗПМ=18,2; МАТ=5,32 зональный коэф-т МАТ=1,04 | 1 | 123253.85 |  | 123253.85 |  | 123254 |  |  | 123254
90 | ООО "Алтай Мастер" | Карусель ИО-Кр1 (шт.) ИНДЕКС К ПОЗИЦИИ: 1 средневзвешанный ОЗП=18,2; ЭМ=8,44; ЗПМ=18,2; МАТ=5,32 зональный коэф-т МАТ=1,04 | 1 | 27457.35 |  | 27457.35 |  | 27457 |  |  | 27457
91 | ООО "Алтай Мастер" | Качеля двойная ИО-К2 (шт.) ИНДЕКС К ПОЗИЦИИ: 1 средневзвешанный ОЗП=18,2; ЭМ=8,44; ЗПМ=18,2; МАТ=5,32 зональный коэф-т МАТ=1,04 | 1 | 17389.54 |  | 17389.54 |  | 17390 |  |  | 17390
92 | ФЕР27-09-008-01 | Установка дорожных знаков бесфундаментных: на металлических стойках (100 шт) ИНДЕКС К ПОЗИЦИИ: 1 средневзвешанный ОЗП=18,2; ЭМ=8,44; ЗПМ=18,2; МАТ=5,32 зональный коэф-т МАТ=1,04 НР (869 руб.): 142% от ФОТ (612 руб.) СП (494 руб.): 95%*0.85 от ФОТ (612 руб.) | 0,01 1/100 | 88844,28 56633,67 | 22763,52 4620,43 | 9447.09 |  | 888 | 566 | 228 46 | 94 | 364,8 16,29 | 3,65 0,16
93 | ФССЦ-01.5.03.05-0011 | Стойка металлическая для дорожного знака диаметром: 57 мм (шт) ИНДЕКС К ПОЗИЦИИ: 1 средневзвешанный ОЗП=18,2; ЭМ=8,44; ЗПМ=18,2; МАТ=5,32 зональный коэф-т МАТ=1,04 | 1 | 721.09 |  | 721.09 |  | 721 |  |  | 721
94 | ФССЦ-01.5.03.03-0033 | Знаки дорожные на оцинкованной подоснове со световозвращающей пленкой: информационные, размером 700x700 мм (шт) ИНДЕКС К ПОЗИЦИИ: 1 средневзвешанный ОЗП=18,2; ЭМ=8,44; ЗПМ=18,2; МАТ=5,32 зональный коэф-т МАТ=1,04 | 1 | 1015.05 |  | 1015.05 |  | 1015 |  |  | 1015
95 | ФССЦ-01.5.03.03-0021 | Знаки дорожные на оцинкованной подоснове со световозвращающей пленкой: дополнительной информации, размером 350х700 мм (шт) ИНДЕКС К ПОЗИЦИИ: 1 средневзвешанный ОЗП=18,2; ЭМ=8,44; ЗПМ=18,2; МАТ=5,32 зональный коэф-т МАТ=1,04 | 1 | 575.41 |  | 575.41 |  | 575 |  |  | 575
96 | ФЕР27-09-012-01 | При установке дополнительных щитков (100 шт) ИНДЕКС К ПОЗИЦИИ: 1 средневзвешанный ОЗП=18,2; ЭМ=8,44; ЗПМ=18,2; МАТ=5,32 зональный коэф-т МАТ=1,04 НР (152 руб.): 142% от ФОТ (107 руб.) СП (86 руб.): 95%*0.85 от ФОТ (107 руб.) | 0,01 1 / 100 | 12302,49 10711,97 |  | 1590.52 |  | 123 | 107 |  | 16 | 69 | 0,69
97 |  | Информационный знак 0,6х0,42 (шт.) ИНДЕКС К ПОЗИЦИИ: 1 средневзвешанный ОЗП=18,2; ЭМ=8,44; ЗПМ=18,2; МАТ=5,32 зональный коэф-т МАТ=1,04 | 1 | 2000 |  | 2000 |  | 2000 |  |  | 2000
Итого прямые затраты по смете в текущих ценах | [7 empty] | 1325979 | 103137 | 203131 32378 | 1019711 |  | 659,7 139,89
Накладные расходы | [7 empty] | 172541
Сметная прибыль | [7 empty] | 99226
Итоги по смете:
Итого | [7 empty] | 1597746 |  |  |  |  | 659,7 139,89
В том числе:
Материалы | [7 empty] | 1019711
Машины и механизмы | [7 empty] | 203131
ФОТ | [7 empty] | 135515
Накладные расходы | [7 empty] | 172541
Сметная прибыль | [7 empty] | 99226
НДС 20% | [7 empty] | 319549.2
ВСЕГО по смете | [7 empty] | 1917295.2 |  |  |  |  | 659,7 139,89
Составил: ___________________________
(должность, подпись, расшифровка)