## ЛСР по форме №4
СОГЛАСОВАНО: | [7 empty] | УТВЕРЖДАЮ:
______________ | [7 empty] | ____________
" _____ " ________________ 2019 г. | [7 empty] | "______ " _______________2019 г.
(наименование стройки)
ЛОКАЛЬНЫЙ СМЕТНЫЙ РАСЧЕТ №
(локальная смета)
на | Выполнение работ по благоустройству дворовой территории многоквартирного дома по ул. Ленина, д. 18 в городе Бердске Новосибирской области
(наименование работ и затрат, наименование объекта)
Основание:
| Сметная стоимость строительных работ _______________________________________________________________________________________________ |  | ___________________________2 020 452,00 |  | руб.
| Средства на оплату труда _______________________________________________________________________________________________ |  | ___________________________144,479 |  | тыс. руб.
| Сметная трудоемкость _______________________________________________________________________________________________ |  | _______________________________________________________________________________________________710,1 |  | чел.час
Составлен(а) в текущих (прогнозных) ценах по состоянию на ______________
№ пп | Шифр и номер позиции норматива | Наименование работ и затрат, единица измерения | Количество | Стоимость единицы, руб. |  | Общая стоимость, руб. |  |  | Затраты труда рабочих, чел.-ч, не занятых обслуживанием машин / ТЗМ
|  |  |  | всего | эксплуата- ции машин | Всего | оплаты труда | эксплуата- ция машин
|  |  |  | оплаты труда | в т.ч. оплаты труда |  |  | в т.ч. оплаты труда | на единицу | всего
1 | 2 | 3 | 4 | 5 | 6 | 7 | 8 | 9 | 10 | 11
Раздел 1. Демонтажные работы
1 | ФЕРр68-12-10 Приказ Минстроя России от 30.12.2016 №1039/пр | Снятие деформированных асфальтобетонных покрытий самоходными холодными фрезами с шириной фрезерования 500-1000 мм и толщиной слоя: до 110 мм (1000 м2) ИНДЕКС К ПОЗИЦИИ: 1 средневзвешанный ОЗП=18,2; ЭМ=8,44; ЗПМ=18,2; МАТ=5,32 зональный коэф-т МАТ=1,04 НР (7501 руб.): 88%=104%*0.85 от ФОТ (8524 руб.) СП (4092 руб.): 48%=60%*0.8 от ФОТ (8524 руб.) | 0,5647 564,7 / 1000 | 89274,79 2809,35 | 86465,44 12287 | 50413 | 1586 | 48827 6938 | 19,79 50,18 | 11,18 28,34
2 | ФЕРр68-12-2 Приказ Минстроя России от 30.12.2016 №1039/пр | Разборка покрытий и оснований: щебеночных (100 м3) ИНДЕКС К ПОЗИЦИИ: 1 средневзвешанный ОЗП=18,2; ЭМ=8,44; ЗПМ=18,2; МАТ=5,32 зональный коэф-т МАТ=1,04 НР (377 руб.): 88%=104%*0.85 от ФОТ (428 руб.) СП (205 руб.): 48%=60%*0.8 от ФОТ (428 руб.) | 0,1155 (115.5*0,1) / 100 | 6444,03 2631,17 | 3812,86 1074,16 | 744 | 304 | 440 124 | 18,37 4,65 | 2,12 0,54
3 | ФЕРр68-14-1 Приказ Минстроя России от 30.12.2016 №1039/пр | Разборка бортовых камней: на бетонном основании (100 м) ИНДЕКС К ПОЗИЦИИ: 1 средневзвешанный ОЗП=18,2; ЭМ=8,44; ЗПМ=18,2; МАТ=5,32 зональный коэф-т МАТ=1,04 НР (26206 руб.): 88%=104%*0.85 от ФОТ (29780 руб.) СП (14294 руб.): 48%=60%*0.8 от ФОТ (29780 руб.) | 2,391 (221,68+17.42) / 100 | 18238,24 10733,81 | 7504,43 1720,99 | 43608 | 25665 | 17943 4115 | 68,26 9,4 | 163,21 22,48
4 | ФССЦпг-01-01-01-043 Приказ Минстроя России от 30.12.2016 №1039/пр | Погрузо-разгрузочные работы при автомобильных перевозках: Погрузка мусора строительного с погрузкой экскаваторами емкостью ковша до 0,5 м3 (1 т груза) ИНДЕКС К ПОЗИЦИИ: 3 погрузочно-разгрузочные работы эксковатором ЭМ=14,08 НР 0%=0%*0.85 от ФОТ СП 0%=0%*0.8 от ФОТ | 167,336304 (123)+(115.5*0.1*1.8)+(221,68*0,043*2,4)+(17.42*0.016*2.4) | 46.18 | 46.18 | 7728 |  | 7728
5 | ФССЦпг-03-21-01-005 Приказ Минстроя России от 30.12.2016 №1039/пр | Перевозка грузов автомобилями-самосвалами грузоподъемностью 10 т работающих вне карьера на расстояние: I класс груза до 5 км (1 т груза) ИНДЕКС К ПОЗИЦИИ: 2 перевозка грузов ЭМ=10,12 НР 0%=0%*0.85 от ФОТ СП 0%=0%*0.8 от ФОТ | 167,336304 (123)+(115.5*0.1*1.8)+(221,68*0,043*2,4)+(17.42*0.016*2.4) | 67.7 | 67.7 | 11329 |  | 11329
6 | Приказ Депортамента по тарифам НСО от 22 ноября 2016 года N 283-ЖКХ | Утилизация тяжелых бытовых отходов (м3) | 77,83 (564,7*0.1)+(115.5*0.1)+(221.68*0,043)+(17.42*0.016) | 51.55 |  | 4012
Итого по разделу 1 Демонтажные работы | [5 empty] | 170509 |  |  |  | 176,51 51,36
Раздел 2. Бортовые камни
7 | ФЕР27-02-010-02 Приказ Минстроя России от 30.12.2016 №1039/пр | Установка бортовых камней бетонных: при других видах покрытий (100 м) ИНДЕКС К ПОЗИЦИИ: 1 средневзвешанный ОЗП=18,2; ЭМ=8,44; ЗПМ=18,2; МАТ=5,32 зональный коэф-т МАТ=1,04 НР (33567 руб.): 121%=142%*0.85 от ФОТ (27741 руб.) СП (18032 руб.): 65%=95%*(0.85*0.8) от ФОТ (27741 руб.) | 2,3332 233,32 / 100 | 32795,46 11714,25 | 664,9 175,45 | 76518 | 27332 | 1551 409 | 76,08 0,72 | 177,51 1,68
8 | ФССЦ-05.2.03.03-0032 Приказ Минстроя России от 30.12.2016 №1039/пр | Камни бортовые: БР 100.30.15 /бетон В30 (М400), объем 0,043 м3/ (ГОСТ 6665-91) (шт) ИНДЕКС К ПОЗИЦИИ: 1 средневзвешанный ОЗП=18,2; ЭМ=8,44; ЗПМ=18,2; МАТ=5,32 зональный коэф-т МАТ=1,04 | 233.3 | 349.23 |  | 81475
9 | ФЕР27-02-010-02 Приказ Минстроя России от 30.12.2016 №1039/пр | Установка бортовых камней бетонных: при других видах покрытий (100 м) ИНДЕКС К ПОЗИЦИИ: 1 средневзвешанный ОЗП=18,2; ЭМ=8,44; ЗПМ=18,2; МАТ=5,32 зональный коэф-т МАТ=1,04 НР (20718 руб.): 121%=142%*0.85 от ФОТ (17122 руб.) СП (11129 руб.): 65%=95%*(0.85*0.8) от ФОТ (17122 руб.) | 1,44 144 / 100 | 32795,46 11714,25 | 664,9 175,45 | 47225 | 16869 | 957 253 | 76,08 0,72 | 109,56 1,04
10 | ФССЦ-05.2.03.03-0031 Приказ Минстроя России от 30.12.2016 №1039/пр | Камни бортовые: БР 100.20.8 /бетон В22,5 (М300), объем 0,016 м3/ (ГОСТ 6665-91) (шт) ИНДЕКС К ПОЗИЦИИ: 1 средневзвешанный ОЗП=18,2; ЭМ=8,44; ЗПМ=18,2; МАТ=5,32 зональный коэф-т МАТ=1,04 | 144 | 123.71 |  | 17814
11 | ФССЦ-04.1.02.05-0006 Приказ Минстроя России от 30.12.2016 №1039/пр | Бетон тяжелый, класс: В15 (М200) (м3) ИНДЕКС К ПОЗИЦИИ: 1 средневзвешанный ОЗП=18,2; ЭМ=8,44; ЗПМ=18,2; МАТ=5,32 зональный коэф-т МАТ=1,04 | -8.496 | 3279.62 |  | -27864
12 | ФССЦ-04.1.02.05-0006 Приказ Минстроя России от 30.12.2016 №1039/пр | Бетон тяжелый, класс: В15 (М200) (м3) ИНДЕКС К ПОЗИЦИИ: 1 средневзвешанный ОЗП=18,2; ЭМ=8,44; ЗПМ=18,2; МАТ=5,32 зональный коэф-т МАТ=1,04 | 7,30656 8,496*0,86 | 3279.62 |  | 23963
13 | ФССЦ-04.3.01.09-0014 Приказ Минстроя России от 30.12.2016 №1039/пр | Раствор готовый кладочный цементный марки: 100 (м3) ИНДЕКС К ПОЗИЦИИ: 1 средневзвешанный ОЗП=18,2; ЭМ=8,44; ЗПМ=18,2; МАТ=5,32 зональный коэф-т МАТ=1,04 | -0.0864 | 2875.95 |  | -248
14 | ФССЦ-04.3.01.09-0014 Приказ Минстроя России от 30.12.2016 №1039/пр | Раствор готовый кладочный цементный марки: 100 (м3) ИНДЕКС К ПОЗИЦИИ: 1 средневзвешанный ОЗП=18,2; ЭМ=8,44; ЗПМ=18,2; МАТ=5,32 зональный коэф-т МАТ=1,04 | 0,028512 0,0864*0,33 | 2875.95 |  | 82
15 | ФЕРр66-23-1 Приказ Минстроя России от 30.12.2016 №1039/пр | Замена люков колодцев и камер (шт) ИНДЕКС К ПОЗИЦИИ: 1 средневзвешанный ОЗП=18,2; ЭМ=8,44; ЗПМ=18,2; МАТ=5,32 зональный коэф-т МАТ=1,04 НР (2704 руб.): 92%=108%*0.85 от ФОТ (2939 руб.) СП (1587 руб.): 54%=68%*0.8 от ФОТ (2939 руб.) | 5 | 675,8 566,57 | 55,45 21,11 | 3379 | 2833 | 277 106 | 3,65 0,1 | 18,25 0,5
16 | ФССЦ-04.1.02.05-0003 Приказ Минстроя России от 30.12.2016 №1039/пр | Бетон тяжелый, класс: В7,5 (М100) (м3) ИНДЕКС К ПОЗИЦИИ: 1 средневзвешанный ОЗП=18,2; ЭМ=8,44; ЗПМ=18,2; МАТ=5,32 зональный коэф-т МАТ=1,04 | 1.75 | 3098.37 |  | 5422
Итого по разделу 2 Бортовые камни | [5 empty] | 315502 |  |  |  | 305,32 3,22
Раздел 3. Устройство асфальтированного покрытия
Асфальтобетонное покрытие тип I
17 | ФЕР01-01-022-14 Приказ Минстроя России от 30.12.2016 №1039/пр | Разработка грунта с погрузкой на автомобили-самосвалы в траншеях экскаватором «обратная лопата» с ковшом вместимостью 0,5 (0,5-0,63) м3 с погрузкой на автомобили-самосвалы, группа грунтов 2 (1000 м3) ИНДЕКС К ПОЗИЦИИ: 1 средневзвешанный ОЗП=18,2; ЭМ=8,44; ЗПМ=18,2; МАТ=5,32 зональный коэф-т МАТ=1,04 НР (1383 руб.): 81%=95%*0.85 от ФОТ (1707 руб.) СП (580 руб.): 34%=50%*(0.85*0.8) от ФОТ (1707 руб.) | 0,186956 (424,9*0,44) / 1000 | 31371.48 | 31371,48 9132,76 | 5865 |  | 5865 1707 | 37,17 | 6,95
18 | ФССЦпг03-21-01-005 Приказ Минстроя РФ от 30.01.14 №31/пр | Перевозка грузов автомобилями-самосвалами грузоподъемностью 10 т, работающих вне карьера, на расстояние: до 5 км I класс груза (1 т груза) ИНДЕКС К ПОЗИЦИИ: ФССЦпг-2001 перевозка грузов вне карьера ЭМ=10,12 НР 0%=0%*0.85 от ФОТ СП 0%=0%*0.8 от ФОТ | 327,173 186,956*1,75 | 67.7 | 67.7 | 22150 |  | 22150
19 | ФЕР27-04-001-01 Приказ Минстроя России от 30.12.2016 №1039/пр | Устройство подстилающих и выравнивающих слоев оснований: из песка (100 м3) ИНДЕКС К ПОЗИЦИИ: 1 средневзвешанный ОЗП=18,2; ЭМ=8,44; ЗПМ=18,2; МАТ=5,32 зональный коэф-т МАТ=1,04 НР (5398 руб.): 121%=142%*0.85 от ФОТ (4461 руб.) СП (2900 руб.): 65%=95%*(0.85*0.8) от ФОТ (4461 руб.) | 0,80731 (424,9*0,19) / 100 | 20454,97 2294,47 | 18093 3232,14 | 16514 | 1852 | 14607 2609 | 15,72 13,88 | 12,69 11,21
20 | ФССЦ-02.3.01.02-0015 Приказ Минстроя России №1039/пр от 30.12.2016 | Песок природный для строительных: работ средний (м3) ИНДЕКС К ПОЗИЦИИ: 1 средневзвешанный ОЗП=18,2; ЭМ=8,44; ЗПМ=18,2; МАТ=5,32 зональный коэф-т МАТ=1,04 | 88,8041 80,731*1,1 | 305.74 |  | 27151
21 | ФЕР27-04-005-01 Приказ Минстроя России №1039/пр от 30.12.2016 | Устройство оснований толщиной 15 см из щебня фракции 40-70 мм при укатке каменных материалов с пределом прочности на сжатие свыше 98,1 МПа (1000 кгс/см2): однослойных (1000 м2) ИНДЕКС К ПОЗИЦИИ: 1 средневзвешанный ОЗП=18,2; ЭМ=8,44; ЗПМ=18,2; МАТ=5,32 зональный коэф-т МАТ=1,04 НР (8992 руб.): 121%=142%*0.85 от ФОТ (7431 руб.) СП (4830 руб.): 65%=95%*(0.85*0.8) от ФОТ (7431 руб.) | 0,4249 424,9 / 1000 | 168486,13 5544,81 | 44040,34 11942,84 | 71590 | 2356 | 18713 5075 | 37,29 49,92 | 15,84 21,21
22 | ФЕР27-06-026-01 Приказ Минстроя России №1039/пр от 30.12.2016 | Розлив вяжущих материалов (т) ИНДЕКС К ПОЗИЦИИ: 1 средневзвешанный ОЗП=18,2; ЭМ=8,44; ЗПМ=18,2; МАТ=5,32 зональный коэф-т МАТ=1,04 НР (74 руб.): 121%=142%*0.85 от ФОТ (61 руб.) СП (40 руб.): 65%=95%*(0.85*0.8) от ФОТ (61 руб.) | 0,46739 (424,9*1,1)/1000 | 330 | 330 130,13 | 154 |  | 154 61 | 0,66 | 0,31
23 | ФССЦ-01.2.03.07-0023 Приказ Минстроя России №1039/пр от 30.12.2016 | Эмульсия битумно-дорожная (т) ИНДЕКС К ПОЗИЦИИ: 1 средневзвешанный ОЗП=18,2; ЭМ=8,44; ЗПМ=18,2; МАТ=5,32 зональный коэф-т МАТ=1,04 | 0.4814 | 8599.08 |  | 4140
24 | ФЕР27-06-020-03 Приказ Минстроя России от 30.12.2016 №1039/пр | Устройство покрытия толщиной 4 см из горячих асфальтобетонных смесей плотных крупнозернистых типа АБ, плотность каменных материалов: 2,5-2,9 т/м3 (1000 м2) ИНДЕКС К ПОЗИЦИИ: 1 средневзвешанный ОЗП=18,2; ЭМ=8,44; ЗПМ=18,2; МАТ=5,32 зональный коэф-т МАТ=1,04 НР (5908 руб.): 121%=142%*0.85 от ФОТ (4883 руб.) СП (3174 руб.): 65%=95%*(0.85*0.8) от ФОТ (4883 руб.) | 0,4249 424,9 / 1000 | 28114,56 6705,79 | 20132,52 4786,78 | 11946 | 2849 | 8554 2034 | 38,3 19,12 | 16,27 8,12
25 | ФССЦ-04.2.01.01-0037 Приказ Минстроя России №1039/пр от 30.12.2016 | Смеси асфальтобетонные дорожные, аэродромные и асфальтобетон (горячие для плотного асфальтобетона мелко и крупнозернистые, песчаные), марка: II, тип В (т) ИНДЕКС К ПОЗИЦИИ: 1 средневзвешанный ОЗП=18,2; ЭМ=8,44; ЗПМ=18,2; МАТ=5,32 зональный коэф-т МАТ=1,04 | 40.71 | 2655.74 |  | 108115
26 | ФЕР27-06-020-01 Приказ Минстроя России №1039/пр от 30.12.2016 | Устройство покрытия толщиной 4 см из горячих асфальтобетонных смесей плотных мелкозернистых типа АБВ, плотность каменных материалов: 2,5-2,9 т/м3 (1000 м2) ИНДЕКС К ПОЗИЦИИ: 1 средневзвешанный ОЗП=18,2; ЭМ=8,44; ЗПМ=18,2; МАТ=5,32 зональный коэф-т МАТ=1,04 НР (5908 руб.): 121%=142%*0.85 от ФОТ (4883 руб.) СП (3174 руб.): 65%=95%*(0.85*0.8) от ФОТ (4883 руб.) | 0,4249 424,9 / 1000 | 28114,56 6705,79 | 20132,52 4786,78 | 11946 | 2849 | 8554 2034 | 38,3 19,12 | 16,27 8,12
27 | ФЕР27-06-021-01 Приказ Минстроя России №1039/пр от 30.12.2016 | На каждые 0,5 см изменения толщины покрытия добавлять или исключать: к расценке 27-06-020-01 (1000 м2) (добавлять до толщ. 6 см ПЗ=4 (ОЗП=4; ЭМ=4 к расх.; ЗПМ=4; МАТ=4 к расх.; ТЗ=4; ТЗМ=4)) ИНДЕКС К ПОЗИЦИИ: 1 средневзвешанный ОЗП=18,2; ЭМ=8,44; ЗПМ=18,2; МАТ=5,32 зональный коэф-т МАТ=1,04 НР (33 руб.): 121%=142%*0.85 от ФОТ (27 руб.) СП (18 руб.): 65%=95%*(0.85*0.8) от ФОТ (27 руб.) | 0,4246 424,6 / 1000 | 167,99 63,34 | 104.65 | 71 | 27 | 44 | 0,36 | 0,15
28 | ФССЦ-04.2.01.01-0037 Приказ Минстроя России №1039/пр от 30.12.2016 | Смеси асфальтобетонные дорожные, аэродромные и асфальтобетон (горячие для плотного асфальтобетона мелко и крупнозернистые, песчаные), марка: II, тип В (т) ИНДЕКС К ПОЗИЦИИ: 1 средневзвешанный ОЗП=18,2; ЭМ=8,44; ЗПМ=18,2; МАТ=5,32 зональный коэф-т МАТ=1,04 | 61,6 41,05+20,55 | 2655.74 |  | 163594
Асфальтобетонное покрытие тип II
29 | ФЕР27-06-026-01 Приказ Минстроя России №1039/пр от 30.12.2016 | Розлив вяжущих материалов (т) ИНДЕКС К ПОЗИЦИИ: 1 средневзвешанный ОЗП=18,2; ЭМ=8,44; ЗПМ=18,2; МАТ=5,32 зональный коэф-т МАТ=1,04 НР (97 руб.): 121%=142%*0.85 от ФОТ (80 руб.) СП (52 руб.): 65%=95%*(0.85*0.8) от ФОТ (80 руб.) | 0,61413 (558,3*1,1)/1000 | 330 | 330 130,13 | 203 |  | 203 80 | 0,66 | 0,41
30 | ФССЦ-01.2.03.07-0023 Приказ Минстроя России №1039/пр от 30.12.2016 | Эмульсия битумно-дорожная (т) ИНДЕКС К ПОЗИЦИИ: 1 средневзвешанный ОЗП=18,2; ЭМ=8,44; ЗПМ=18,2; МАТ=5,32 зональный коэф-т МАТ=1,04 | 0.6326 | 8599.08 |  | 5440
31 | ФЕР27-06-020-03 Приказ Минстроя России от 30.12.2016 №1039/пр | Устройство покрытия толщиной 4 см из горячих асфальтобетонных смесей плотных крупнозернистых типа АБ, плотность каменных материалов: 2,5-2,9 т/м3 (1000 м2) ИНДЕКС К ПОЗИЦИИ: 1 средневзвешанный ОЗП=18,2; ЭМ=8,44; ЗПМ=18,2; МАТ=5,32 зональный коэф-т МАТ=1,04 НР (7763 руб.): 121%=142%*0.85 от ФОТ (6416 руб.) СП (4170 руб.): 65%=95%*(0.85*0.8) от ФОТ (6416 руб.) | 0,5583 558,3 / 1000 | 28114,56 6705,79 | 20132,52 4786,78 | 15696 | 3744 | 11240 2672 | 38,3 19,12 | 21,38 10,67
32 | ФССЦ-04.2.01.01-0037 Приказ Минстроя России №1039/пр от 30.12.2016 | Смеси асфальтобетонные дорожные, аэродромные и асфальтобетон (горячие для плотного асфальтобетона мелко и крупнозернистые, песчаные), марка: II, тип В (т) ИНДЕКС К ПОЗИЦИИ: 1 средневзвешанный ОЗП=18,2; ЭМ=8,44; ЗПМ=18,2; МАТ=5,32 зональный коэф-т МАТ=1,04 | 53.49 | 2655.74 |  | 142056
33 | ФЕР27-06-026-01 Приказ Минстроя России №1039/пр от 30.12.2016 | Розлив вяжущих материалов (т) ИНДЕКС К ПОЗИЦИИ: 1 средневзвешанный ОЗП=18,2; ЭМ=8,44; ЗПМ=18,2; МАТ=5,32 зональный коэф-т МАТ=1,04 НР (53 руб.): 121%=142%*0.85 от ФОТ (44 руб.) СП (29 руб.): 65%=95%*(0.85*0.8) от ФОТ (44 руб.) | 0,33498 (558,3*0,6)/1000 | 330 | 330 130,13 | 111 |  | 111 44 | 0,66 | 0,22
34 | ФССЦ-01.2.03.07-0023 Приказ Минстроя России №1039/пр от 30.12.2016 | Эмульсия битумно-дорожная (т) ИНДЕКС К ПОЗИЦИИ: 1 средневзвешанный ОЗП=18,2; ЭМ=8,44; ЗПМ=18,2; МАТ=5,32 зональный коэф-т МАТ=1,04 | 0.345 | 8599.08 |  | 2967
35 | ФЕР27-06-020-01 Приказ Минстроя России №1039/пр от 30.12.2016 | Устройство покрытия толщиной 4 см из горячих асфальтобетонных смесей плотных мелкозернистых типа АБВ, плотность каменных материалов: 2,5-2,9 т/м3 (1000 м2) ИНДЕКС К ПОЗИЦИИ: 1 средневзвешанный ОЗП=18,2; ЭМ=8,44; ЗПМ=18,2; МАТ=5,32 зональный коэф-т МАТ=1,04 НР (7763 руб.): 121%=142%*0.85 от ФОТ (6416 руб.) СП (4170 руб.): 65%=95%*(0.85*0.8) от ФОТ (6416 руб.) | 0,5583 558,3 / 1000 | 28114,56 6705,79 | 20132,52 4786,78 | 15696 | 3744 | 11240 2672 | 38,3 19,12 | 21,38 10,67
36 | ФЕР27-06-021-01 Приказ Минстроя России №1039/пр от 30.12.2016 | На каждые 0,5 см изменения толщины покрытия добавлять или исключать: к расценке 27-06-020-01 (1000 м2) (добавлять до толщ. 6 см ПЗ=4 (ОЗП=4; ЭМ=4 к расх.; ЗПМ=4; МАТ=4 к расх.; ТЗ=4; ТЗМ=4)) ИНДЕКС К ПОЗИЦИИ: 1 средневзвешанный ОЗП=18,2; ЭМ=8,44; ЗПМ=18,2; МАТ=5,32 зональный коэф-т МАТ=1,04 НР (42 руб.): 121%=142%*0.85 от ФОТ (35 руб.) СП (23 руб.): 65%=95%*(0.85*0.8) от ФОТ (35 руб.) | 0,5583 558,3 / 1000 | 167,99 63,34 | 104.65 | 94 | 35 | 59 | 0,36 | 0,2
37 | ФССЦ-04.2.01.01-0037 Приказ Минстроя России №1039/пр от 30.12.2016 | Смеси асфальтобетонные дорожные, аэродромные и асфальтобетон (горячие для плотного асфальтобетона мелко и крупнозернистые, песчаные), марка: II, тип В (т) ИНДЕКС К ПОЗИЦИИ: 1 средневзвешанный ОЗП=18,2; ЭМ=8,44; ЗПМ=18,2; МАТ=5,32 зональный коэф-т МАТ=1,04 | 80,95 53,93+27,02 | 2655.74 |  | 214982
Асфальтобетонное покрытие тип III
38 | ФЕР01-01-022-14 Приказ Минстроя России от 30.12.2016 №1039/пр | Разработка грунта с погрузкой на автомобили-самосвалы в траншеях экскаватором «обратная лопата» с ковшом вместимостью 0,5 (0,5-0,63) м3 с погрузкой на автомобили-самосвалы, группа грунтов 2 (1000 м3) ИНДЕКС К ПОЗИЦИИ: 1 средневзвешанный ОЗП=18,2; ЭМ=8,44; ЗПМ=18,2; МАТ=5,32 зональный коэф-т МАТ=1,04 НР (146 руб.): 81%=95%*0.85 от ФОТ (180 руб.) СП (61 руб.): 34%=50%*(0.85*0.8) от ФОТ (180 руб.) | 0,01974 (70,5*0,28) / 1000 | 31371.48 | 31371,48 9132,76 | 619 |  | 619 180 | 37,17 | 0,73
39 | ФССЦпг03-21-01-005 Приказ Минстроя РФ от 30.01.14 №31/пр | Перевозка грузов автомобилями-самосвалами грузоподъемностью 10 т, работающих вне карьера, на расстояние: до 5 км I класс груза (1 т груза) ИНДЕКС К ПОЗИЦИИ: ФССЦпг-2001 перевозка грузов вне карьера ЭМ=10,12 НР 0%=0%*0.85 от ФОТ СП 0%=0%*0.8 от ФОТ | 34,545 19,74*1,75 | 67.7 | 67.7 | 2339 |  | 2339
40 | ФЕР27-04-001-01 Приказ Минстроя России от 30.12.2016 №1039/пр | Устройство подстилающих и выравнивающих слоев оснований: из песка (100 м3) ИНДЕКС К ПОЗИЦИИ: 1 средневзвешанный ОЗП=18,2; ЭМ=8,44; ЗПМ=18,2; МАТ=5,32 зональный коэф-т МАТ=1,04 НР (472 руб.): 121%=142%*0.85 от ФОТ (390 руб.) СП (254 руб.): 65%=95%*(0.85*0.8) от ФОТ (390 руб.) | 0,0705 (70,5*0,1) / 100 | 20454,97 2294,47 | 18093 3232,14 | 1442 | 162 | 1276 228 | 15,72 13,88 | 1,11 0,98
41 | ФССЦ-02.3.01.02-0015 Приказ Минстроя России №1039/пр от 30.12.2016 | Песок природный для строительных: работ средний (м3) ИНДЕКС К ПОЗИЦИИ: 1 средневзвешанный ОЗП=18,2; ЭМ=8,44; ЗПМ=18,2; МАТ=5,32 зональный коэф-т МАТ=1,04 | 7,755 7,05*1,1 | 305.74 |  | 2371
42 | ФЕР27-04-005-01 Приказ Минстроя России №1039/пр от 30.12.2016 | Устройство оснований толщиной 15 см из щебня фракции 40-70 мм при укатке каменных материалов с пределом прочности на сжатие свыше 98,1 МПа (1000 кгс/см2): однослойных (1000 м2) ИНДЕКС К ПОЗИЦИИ: 1 средневзвешанный ОЗП=18,2; ЭМ=8,44; ЗПМ=18,2; МАТ=5,32 зональный коэф-т МАТ=1,04 НР (1492 руб.): 121%=142%*0.85 от ФОТ (1233 руб.) СП (801 руб.): 65%=95%*(0.85*0.8) от ФОТ (1233 руб.) | 0,0705 70,5 / 1000 | 168486,13 5544,81 | 44040,34 11942,84 | 11878 | 391 | 3105 842 | 37,29 49,92 | 2,63 3,52
43 | ФЕР27-06-026-01 Приказ Минстроя России №1039/пр от 30.12.2016 | Розлив вяжущих материалов (т) ИНДЕКС К ПОЗИЦИИ: 1 средневзвешанный ОЗП=18,2; ЭМ=8,44; ЗПМ=18,2; МАТ=5,32 зональный коэф-т МАТ=1,04 НР (12 руб.): 121%=142%*0.85 от ФОТ (10 руб.) СП (7 руб.): 65%=95%*(0.85*0.8) от ФОТ (10 руб.) | 0,07755 (70,5*1,1)/1000 | 330 | 330 130,13 | 26 |  | 26 10 | 0,66 | 0,05
44 | ФССЦ-01.2.03.07-0023 Приказ Минстроя России №1039/пр от 30.12.2016 | Эмульсия битумно-дорожная (т) ИНДЕКС К ПОЗИЦИИ: 1 средневзвешанный ОЗП=18,2; ЭМ=8,44; ЗПМ=18,2; МАТ=5,32 зональный коэф-т МАТ=1,04 | 0.0799 | 8599.08 |  | 687
45 | ФЕР27-07-001-01 Приказ Минстроя России от 30.12.2016 №1039/пр | Устройство асфальтобетонных покрытий дорожек и тротуаров однослойных из литой мелкозернистой асфальто-бетонной смеси толщиной 3 см (100 м2) ИНДЕКС К ПОЗИЦИИ: 1 средневзвешанный ОЗП=18,2; ЭМ=8,44; ЗПМ=18,2; МАТ=5,32 зональный коэф-т МАТ=1,04 НР (2193 руб.): 121%=142%*0.85 от ФОТ (1812 руб.) СП (1178 руб.): 65%=95%*(0.85*0.8) от ФОТ (1812 руб.) | 0,705 70,5 / 100 | 3600,59 2556,37 | 483,19 14,56 | 2538 | 1802 | 341 10 | 15,12 0,07 | 10,66 0,05
46 | ФССЦ-04.2.01.01-0038 Приказ Минстроя России от 30.12.2016 №1039/пр | Смеси асфальтобетонные дорожные, аэродромные и асфальтобетон (горячие для плотного асфальтобетона мелко и крупнозернистые, песчаные), марка: II, тип Г (т) ИНДЕКС К ПОЗИЦИИ: 1 средневзвешанный ОЗП=18,2; ЭМ=8,44; ЗПМ=18,2; МАТ=5,32 зональный коэф-т МАТ=1,04 | 5.034 | 3162.55 |  | 15920
Асфальтобетонное покрытие тип VI
47 | ФЕР27-04-001-04 Приказ Минстроя России от 30.12.2016 №1039/пр | Устройство подстилающих и выравнивающих слоев оснований: из щебня (100 м3) ИНДЕКС К ПОЗИЦИИ: 1 средневзвешанный ОЗП=18,2; ЭМ=8,44; ЗПМ=18,2; МАТ=5,32 зональный коэф-т МАТ=1,04 НР (480 руб.): 121%=142%*0.85 от ФОТ (397 руб.) СП (258 руб.): 65%=95%*(0.85*0.8) от ФОТ (397 руб.) | 0,046 (92*0,05) / 100 | 31836,13 3561,74 | 28179,89 5071,43 | 1464 | 164 | 1296 233 | 24,19 20,6 | 1,11 0,95
48 | ФССЦ-02.2.05.04-0088 Приказ Минстроя России от 30.12.2016 №1039/пр | Щебень из природного камня для строительных работ марка: 600, фракция 20-40 мм (м3) ИНДЕКС К ПОЗИЦИИ: 1 средневзвешанный ОЗП=18,2; ЭМ=8,44; ЗПМ=18,2; МАТ=5,32 зональный коэф-т МАТ=1,04 | 5,796 4,6*1,26 | 600.86 |  | 3483
49 | ФЕР27-06-026-01 Приказ Минстроя России №1039/пр от 30.12.2016 | Розлив вяжущих материалов (т) ИНДЕКС К ПОЗИЦИИ: 1 средневзвешанный ОЗП=18,2; ЭМ=8,44; ЗПМ=18,2; МАТ=5,32 зональный коэф-т МАТ=1,04 НР (16 руб.): 121%=142%*0.85 от ФОТ (13 руб.) СП (8 руб.): 65%=95%*(0.85*0.8) от ФОТ (13 руб.) | 0,1012 (92*1,1)/1000 | 330 | 330 130,13 | 33 |  | 33 13 | 0,66 | 0,07
50 | ФССЦ-01.2.03.07-0023 Приказ Минстроя России от 30.12.2016 №1039/пр | Эмульсия битумно-дорожная (т) ИНДЕКС К ПОЗИЦИИ: 1 средневзвешанный ОЗП=18,2; ЭМ=8,44; ЗПМ=18,2; МАТ=5,32 зональный коэф-т МАТ=1,04 | 0.1042 | 8599.08 |  | 896
51 | ФЕР27-07-001-01 Приказ Минстроя России от 30.12.2016 №1039/пр | Устройство асфальтобетонных покрытий дорожек и тротуаров однослойных из литой мелкозернистой асфальто-бетонной смеси толщиной 3 см (100 м2) ИНДЕКС К ПОЗИЦИИ: 1 средневзвешанный ОЗП=18,2; ЭМ=8,44; ЗПМ=18,2; МАТ=5,32 зональный коэф-т МАТ=1,04 НР (2862 руб.): 121%=142%*0.85 от ФОТ (2365 руб.) СП (1537 руб.): 65%=95%*(0.85*0.8) от ФОТ (2365 руб.) | 0,92 92 / 100 | 3600,59 2556,37 | 483,19 14,56 | 3313 | 2352 | 445 13 | 15,12 0,07 | 13,91 0,06
52 | ФЕР27-07-001-02 Приказ Минстроя России от 30.12.2016 №1039/пр | На каждые 0,5 см изменения толщины покрытия добавлять к расценке 27-07-001-01 (100 м2) ИНДЕКС К ПОЗИЦИИ: 1 средневзвешанный ОЗП=18,2; ЭМ=8,44; ЗПМ=18,2; МАТ=5,32 зональный коэф-т МАТ=1,04 НР (437 руб.): 121%=142%*0.85 от ФОТ (361 руб.) СП (235 руб.): 65%=95%*(0.85*0.8) от ФОТ (361 руб.) | 0,92 92 / 100 | 463,11 392,21 | 70.9 | 426 | 361 | 65 | 2,32 | 2,13
53 | ФССЦ-04.2.01.01-0038 Приказ Минстроя России от 30.12.2016 №1039/пр | Смеси асфальтобетонные дорожные, аэродромные и асфальтобетон (горячие для плотного асфальтобетона мелко и крупнозернистые, песчаные), марка: II, тип Г (т) ИНДЕКС К ПОЗИЦИИ: 1 средневзвешанный ОЗП=18,2; ЭМ=8,44; ЗПМ=18,2; МАТ=5,32 зональный коэф-т МАТ=1,04 | 7,682 6,569+1,113 | 3162.55 |  | 24295
Итого по разделу 3 Устройство асфальтированного покрытия | [5 empty] | 991233 |  |  |  | 135,73 84,3
Раздел 4. Озеленение
54 | ФЕР01-02-099-02 Приказ Минстроя России от 30.12.2016 №1039/пр | Валка деревьев мягких пород с корня, диаметр стволов: до 20 см (100 шт) ИНДЕКС К ПОЗИЦИИ: 1 средневзвешанный ОЗП=18,2; ЭМ=8,44; ЗПМ=18,2; МАТ=5,32 зональный коэф-т МАТ=1,04 НР (22 руб.): 68%=80%*0.85 от ФОТ (33 руб.) СП (10 руб.): 31%=45%*(0.85*0.8) от ФОТ (33 руб.) | 0,03 3 / 100 | 1115,48 1115,48 |  | 33 | 33 |  | 6,52 | 0,2
55 | ФЕР01-02-101-09 Приказ Минстроя России от 30.12.2016 №1039/пр | Разделка древесины твердых пород и лиственницы, полученной от валки леса, диаметр стволов: до 16 см (100 деревьев) ИНДЕКС К ПОЗИЦИИ: 1 средневзвешанный ОЗП=18,2; ЭМ=8,44; ЗПМ=18,2; МАТ=5,32 зональный коэф-т МАТ=1,04 НР (49 руб.): 68%=80%*0.85 от ФОТ (72 руб.) СП (22 руб.): 31%=45%*(0.85*0.8) от ФОТ (72 руб.) | 0,03 3 / 100 | 2394,57 2394,57 |  | 72 | 72 |  | 15,7 | 0,47
56 | ФЕР01-02-105-01 Приказ Минстроя России от 30.12.2016 №1039/пр | Корчевка пней в грунтах естественного залегания корчевателями-собирателями на тракторе мощностью 79 кВт (108 л.с.) с перемещением пней до 5 м, диаметр пней: до 24 см (100 шт) ИНДЕКС К ПОЗИЦИИ: 1 средневзвешанный ОЗП=18,2; ЭМ=8,44; ЗПМ=18,2; МАТ=5,32 зональный коэф-т МАТ=1,04 НР (48 руб.): 68%=80%*0.85 от ФОТ (70 руб.) СП (22 руб.): 31%=45%*(0.85*0.8) от ФОТ (70 руб.) | 0,11 11 / 100 | 1830.97 | 1830,97 639,55 | 201 |  | 201 70 | 2,44 | 0,27
57 | ФЕР47-01-046-03 Приказ Минстроя России от 30.12.2016 №1039/пр | Подготовка почвы для устройства партерного и обыкновенного газона с внесением растительной земли слоем 15 см: механизированным способом (100 м2) ИНДЕКС К ПОЗИЦИИ: 1 средневзвешанный ОЗП=18,2; ЭМ=8,44; ЗПМ=18,2; МАТ=5,32 зональный коэф-т МАТ=1,04 НР (6297 руб.): 98%=115%*0.85 от ФОТ (6425 руб.) СП (3919 руб.): 61%=90%*(0.85*0.8) от ФОТ (6425 руб.) | 1,263 126.3 / 100 | 16071,52 5069,43 | 55,45 17,29 | 20298 | 6403 | 70 22 | 35,08 0,07 | 44,31 0,09
58 | ФЕР47-01-046-05 Приказ Минстроя России от 30.12.2016 №1039/пр | На каждые 5 см изменения толщины слоя добавлять или исключать к расценкам с 47-01-046-01 по 47-01-046-04 (100 м2) ИНДЕКС К ПОЗИЦИИ: 1 средневзвешанный ОЗП=18,2; ЭМ=8,44; ЗПМ=18,2; МАТ=5,32 зональный коэф-т МАТ=1,04 НР (978 руб.): 98%=115%*0.85 от ФОТ (998 руб.) СП (609 руб.): 61%=90%*(0.85*0.8) от ФОТ (998 руб.) | 1,263 126.3 / 100 | 4439,31 790,43 |  | 5607 | 998 |  | 5,47 | 6,91
59 | ФЕР47-01-046-06 Приказ Минстроя России №1039/пр от 30.12.2016 | Посев газонов партерных, мавританских и обыкновенных вручную (100 м2) ИНДЕКС К ПОЗИЦИИ: 1 средневзвешанный ОЗП=18,2; ЭМ=8,44; ЗПМ=18,2; МАТ=5,32 зональный коэф-т МАТ=1,04 НР (1858 руб.): 98%=115%*0.85 от ФОТ (1896 руб.) СП (1157 руб.): 61%=90%*(0.85*0.8) от ФОТ (1896 руб.) | 1,263 126.3 / 100 | 3601,19 922,38 | 2543,82 578,4 | 4548 | 1165 | 3213 731 | 5,99 2,74 | 7,57 3,46
60 | ФССЦ-16.2.02.07-0161 Приказ Минстроя России №1039/пр от 30.12.2016 | Семена газонных трав (смесь) (кг) ИНДЕКС К ПОЗИЦИИ: 1 средневзвешанный ОЗП=18,2; ЭМ=8,44; ЗПМ=18,2; МАТ=5,32 зональный коэф-т МАТ=1,04 | 2.526 | 809.17 |  | 2044
Итого по разделу 4 Озеленение | [5 empty] | 47794 |  |  |  | 59,46 3,82
Раздел 5. Малые формы
61 | ФЕР01-02-058-02 Приказ Минстроя России от 30.12.2016 №1039/пр | Копание ям вручную без креплений для стоек и столбов: без откосов глубиной до 0,7 м, группа грунтов 2 (100 м3) ИНДЕКС К ПОЗИЦИИ: 1 средневзвешанный ОЗП=18,2; ЭМ=8,44; ЗПМ=18,2; МАТ=5,32 зональный коэф-т МАТ=1,04 НР (205 руб.): 68%=80%*0.85 от ФОТ (301 руб.) СП (93 руб.): 31%=45%*(0.85*0.8) от ФОТ (301 руб.) | 0,00756 0,756 / 100 | 39748,8 39748,8 |  | 301 | 301 |  | 280 | 2,12
62 | ФЕР06-01-001-01 Приказ Минстроя России от 30.12.2016 №1039/пр | Устройство бетонной подготовки (100 м3) ИНДЕКС К ПОЗИЦИИ: 1 средневзвешанный ОЗП=18,2; ЭМ=8,44; ЗПМ=18,2; МАТ=5,32 зональный коэф-т МАТ=1,04 НР (202 руб.): 89%=105%*0.85 от ФОТ (227 руб.) СП (100 руб.): 44%=65%*(0.85*0.8) от ФОТ (227 руб.) | 0,00756 0,756 / 100 | 43963,22 25552,8 | 13400,53 4450,08 | 332 | 193 | 101 34 | 180 18,13 | 1,36 0,14
63 | ФССЦ-04.1.02.05-0003 Приказ Минстроя России от 30.12.2016 №1039/пр | Бетон тяжелый, класс: В7,5 (М100) (м3) ИНДЕКС К ПОЗИЦИИ: 1 средневзвешанный ОЗП=18,2; ЭМ=8,44; ЗПМ=18,2; МАТ=5,32 зональный коэф-т МАТ=1,04 | 0.7711 | 3098.37 |  | 2389
64 | ФЕР06-01-015-03 Приказ Минстроя России от 30.12.2016 №1039/пр | Установка анкерных болтов: при бетонировании со связями из арматуры (т) ИНДЕКС К ПОЗИЦИИ: 1 средневзвешанный ОЗП=18,2; ЭМ=8,44; ЗПМ=18,2; МАТ=5,32 зональный коэф-т МАТ=1,04 НР (240 руб.): 89%=105%*0.85 от ФОТ (270 руб.) СП (119 руб.): 44%=65%*(0.85*0.8) от ФОТ (270 руб.) | 0,0126 12,6/1000 | 80810,08 21231,76 | 490,62 119,57 | 1018 | 268 | 6 2 | 128,62 0,53 | 1,62 0,01
65 | ФЕР10-01-059-01 Приказ Минстроя России от 30.12.2016 №1039/пр | Установка мелких конструкций (100 шт) (МАТ=0 к расх.) ИНДЕКС К ПОЗИЦИИ: 1 средневзвешанный ОЗП=18,2; ЭМ=8,44; ЗПМ=18,2; МАТ=5,32 зональный коэф-т МАТ=1,04 НР (834 руб.): 100%=118%*0.85 от ФОТ (834 руб.) СП (359 руб.): 43%=63%*(0.85*0.8) от ФОТ (834 руб.) | 0,07 (3+4) / 100 | 12795,39 10969,14 | 1826,25 946,58 | 896 | 768 | 128 66 | 75,15 4,2 | 5,26 0,29
66 | ООО "Пасад" | Урна наземная (шт.) ИНДЕКС К ПОЗИЦИИ: 1 средневзвешанный ОЗП=18,2; ЭМ=8,44; ЗПМ=18,2; МАТ=5,32 зональный коэф-т МАТ=1,04 | 4 | 2942.84 |  | 11771
67 | ООО "Пасад" | Скамья (шт.) ИНДЕКС К ПОЗИЦИИ: 1 средневзвешанный ОЗП=18,2; ЭМ=8,44; ЗПМ=18,2; МАТ=5,32 зональный коэф-т МАТ=1,04 | 3 | 7825.7 |  | 23477
68 | ООО "Алтай Мастер" | Спортивный комплекс СО-22 (шт.) ИНДЕКС К ПОЗИЦИИ: 1 средневзвешанный ОЗП=18,2; ЭМ=8,44; ЗПМ=18,2; МАТ=5,32 зональный коэф-т МАТ=1,04 | 1 | 52748.33 |  | 52748
69 | ООО "Алтай Мастер" | Песочница ИО-П21 (шт.) ИНДЕКС К ПОЗИЦИИ: 1 средневзвешанный ОЗП=18,2; ЭМ=8,44; ЗПМ=18,2; МАТ=5,32 зональный коэф-т МАТ=1,04 | 1 | 4833.34 |  | 4833
70 | ФЕР27-09-001-08 Приказ Минстроя России №1039/пр от 30.12.2016 | Устройство металлических ограждений (100 м) ИНДЕКС К ПОЗИЦИИ: 1 средневзвешанный ОЗП=18,2; ЭМ=8,44; ЗПМ=18,2; МАТ=5,32 зональный коэф-т МАТ=1,04 НР (3373 руб.): 121%=142%*0.85 от ФОТ (2788 руб.) СП (1812 руб.): 65%=95%*(0.85*0.8) от ФОТ (2788 руб.) | 0,365 36,5/100 | 12771,63 7390,84 | 648,87 246,97 | 4662 | 2698 | 237 90 | 48,46 1,17 | 17,69 0,43
71 | ФССЦ-04.1.02.05-0003 Приказ Минстроя России от 30.12.2016 №1039/пр | Бетон тяжелый, класс: В7,5 (М100) (м3) ИНДЕКС К ПОЗИЦИИ: 1 средневзвешанный ОЗП=18,2; ЭМ=8,44; ЗПМ=18,2; МАТ=5,32 зональный коэф-т МАТ=1,04 | 1.489 | 3098.37 |  | 4613
72 | ООО "Алтай Мастер" | Ограждение газонное О-14 2000х500 (м.п.) ИНДЕКС К ПОЗИЦИИ: 1 средневзвешанный ОЗП=18,2; ЭМ=8,44; ЗПМ=18,2; МАТ=5,32 зональный коэф-т МАТ=1,04 | 36.5 | 1041.66 |  | 38021
73 | ФЕР27-09-008-01 Приказ Минстроя России от 30.12.2016 №1039/пр | Установка дорожных знаков бесфундаментных: на металлических стойках (100 шт) ИНДЕКС К ПОЗИЦИИ: 1 средневзвешанный ОЗП=18,2; ЭМ=8,44; ЗПМ=18,2; МАТ=5,32 зональный коэф-т МАТ=1,04 НР (741 руб.): 121%=142%*0.85 от ФОТ (612 руб.) СП (398 руб.): 65%=95%*(0.85*0.8) от ФОТ (612 руб.) | 0,01 1/100 | 88844,28 56633,67 | 22763,52 4620,43 | 888 | 566 | 228 46 | 364,8 16,29 | 3,65 0,16
74 | ФССЦ-01.5.03.05-0011 Приказ Минстроя России от 30.12.2016 №1039/пр | Стойка металлическая для дорожного знака диаметром: 57 мм (шт) ИНДЕКС К ПОЗИЦИИ: 1 средневзвешанный ОЗП=18,2; ЭМ=8,44; ЗПМ=18,2; МАТ=5,32 зональный коэф-т МАТ=1,04 | 1 | 721.09 |  | 721
75 | ФССЦ-01.5.03.03-0033 Приказ Минстроя России от 30.12.2016 №1039/пр | Знаки дорожные на оцинкованной подоснове со световозвращающей пленкой: информационные, размером 700x700 мм (шт) ИНДЕКС К ПОЗИЦИИ: 1 средневзвешанный ОЗП=18,2; ЭМ=8,44; ЗПМ=18,2; МАТ=5,32 зональный коэф-т МАТ=1,04 | 1 | 1015.05 |  | 1015
76 | ФЕР27-09-012-01 Приказ Минстроя России от 30.12.2016 №1039/пр | При установке дополнительных щитков (100 шт) ИНДЕКС К ПОЗИЦИИ: 1 средневзвешанный ОЗП=18,2; ЭМ=8,44; ЗПМ=18,2; МАТ=5,32 зональный коэф-т МАТ=1,04 НР (259 руб.): 121%=142%*0.85 от ФОТ (214 руб.) СП (139 руб.): 65%=95%*(0.85*0.8) от ФОТ (214 руб.) | 0,02 2 / 100 | 12302,49 10711,97 |  | 246 | 214 |  | 69 | 1,38
77 | ФССЦ-01.5.03.03-0021 Приказ Минстроя России от 30.12.2016 №1039/пр | Знаки дорожные на оцинкованной подоснове со световозвращающей пленкой: дополнительной информации, размером 350х700 мм (шт) ИНДЕКС К ПОЗИЦИИ: 1 средневзвешанный ОЗП=18,2; ЭМ=8,44; ЗПМ=18,2; МАТ=5,32 зональный коэф-т МАТ=1,04 | 1 | 575.41 |  | 575
78 |  | Информационный знак 0,6х0,42 (шт.) ИНДЕКС К ПОЗИЦИИ: 1 средневзвешанный ОЗП=18,2; ЭМ=8,44; ЗПМ=18,2; МАТ=5,32 зональный коэф-т МАТ=1,04 | 1 | 1292.02 |  | 1292
Итого по разделу 5 Малые формы | [5 empty] | 158672 |  |  |  | 33,08 1,03
ИТОГИ ПО СМЕТЕ:
Итого прямые затраты по смете в текущих ценах | [5 empty] | 1440412 | 110956 | 204275 33523 |  | 710,1 143,73
Накладные расходы | [5 empty] | 157701
Сметная прибыль | [5 empty] | 85597
Итоги по смете:
Благоустройство (ремонтно-строительные) | [5 empty] | 147440 |  |  |  | 176,51 51,36
Погрузо-разгрузочные работы | [5 empty] | 7728
Перевозка грузов автотранспортом | [5 empty] | 39830
Автомобильные дороги | [5 empty] | 1279942 |  |  |  | 445,52 79,93
Наружные инженерные сети: другие работы (ремонтно-строительные) | [5 empty] | 13092 |  |  |  | 18,25 0,5
Земляные работы, выполняемые механизированным способом | [5 empty] | 8654 |  |  |  | 7,68
Земляные работы, выполняемые по другим видам работ (подготовительным, сопутствующим, укрепительным) | [5 empty] | 479 |  |  |  | 0,67 0,27
Озеленение. Защитные лесонасаждения | [5 empty] | 47315 |  |  |  | 58,79 3,55
Земляные работы, выполняемые ручным способом | [5 empty] | 599 |  |  |  | 2.12
Бетонные и железобетонные монолитные конструкции в промышленном строительстве | [5 empty] | 4400 |  |  |  | 2,98 0,15
Деревянные конструкции | [5 empty] | 2089 |  |  |  | 5,26 0,29
Материалы | [5 empty] | 132142
Итого | [5 empty] | 1683710 |  |  |  | 710,1 143,73
В том числе:
Материалы | [5 empty] | 1125181
Машины и механизмы | [5 empty] | 204275
ФОТ | [5 empty] | 144479
Накладные расходы | [5 empty] | 157701
Сметная прибыль | [5 empty] | 85597
НДС 20% | [5 empty] | 336742
ВСЕГО по смете | [5 empty] | 2020452 |  |  |  | 710,1 143,73
Составил: ___________________________
(должность, подпись, расшифровка)