## ЛСР по форме №4 с мат. и обор.
СОГЛАСОВАНО: | [10 empty] | УТВЕРЖДАЮ:
______________ | [10 empty] | ______________
" _____ " ________________ 2019 г. | [10 empty] | "______ " _______________2019 г.
(наименование стройки)
ЛОКАЛЬНЫЙ СМЕТНЫЙ РАСЧЕТ №
(локальная смета)
на | ул. Микрорайон, 15
(наименование работ и затрат, наименование объекта)
Основание:
| Сметная стоимость строительных работ _______________________________________________________________________________________________ |  | ___________________________1 704 706,80 |  | руб.
| Средства на оплату труда _______________________________________________________________________________________________ |  | ___________________________123,659 |  | тыс. руб.
| Сметная трудоемкость _______________________________________________________________________________________________ |  | _______________________________________________________________________________________________612,73 |  | чел.час
Составлен(а) в текущих (прогнозных) ценах по состоянию на ______________
№ пп | Шифр и номер позиции норматива | Наименование работ и затрат, единица измерения | Количество | Стоимость единицы, руб. |  |  | Общая стоимость, руб. |  |  |  |  | Затраты труда рабочих, чел.-ч, не занятых обслуживанием машин / ТЗМ |  | Общая масса оборудо-вания, т
|  |  |  | всего | эксплуатации машин | мате-риалы | обору-дования | Всего | оплаты труда | эксплуатации машин | мате-риалы
|  |  |  | оплаты труда | в т.ч. оплаты труда |  |  |  |  | в т.ч. оплаты труда |  | на единицу | всего
1 | 2 | 3 | 4 | 5 | 6 | 7 | 8 | 9 | 10 | 11 | 12 | 13 | 14 | 15
Раздел 1. Демонтажные работы
1 | ФЕРр68-12-10 | Снятие деформированных асфальтобетонных покрытий самоходными холодными фрезами с шириной фрезерования 500-1000 мм и толщиной слоя: до 110 мм (1000 м2) ИНДЕКС К ПОЗИЦИИ: 1 средневзвешанный ОЗП=18,2; ЭМ=8,44; ЗПМ=18,2; МАТ=5,32 зональный коэф-т МАТ=1,04 НР (8102 руб.): 104% от ФОТ (7790 руб.) СП (4674 руб.): 60% от ФОТ (7790 руб.) | 0,516 516 / 1000 | 89274,79 2809,35 | 86465,44 12287 |  |  | 46066 | 1450 | 44616 6340 |  | 19,79 50,18 | 10,21 25,89
2 | ФЕРр68-14-1 | Разборка бортовых камней: на бетонном основании (100 м) ИНДЕКС К ПОЗИЦИИ: 1 средневзвешанный ОЗП=18,2; ЭМ=8,44; ЗПМ=18,2; МАТ=5,32 зональный коэф-т МАТ=1,04 НР (27978 руб.): 104% от ФОТ (26902 руб.) СП (16141 руб.): 60% от ФОТ (26902 руб.) | 2,16 (175+41)/100 | 18238,24 10733,81 | 7504,43 1720,99 |  |  | 39395 | 23185 | 16210 3717 |  | 68,26 9,4 | 147,44 20,3
3 | ФССЦпг-01-01-01-043 | Погрузо-разгрузочные работы при автомобильных перевозках: Погрузка мусора строительного с погрузкой экскаваторами емкостью ковша до 0,5 м3 (1 т груза) ИНДЕКС К ПОЗИЦИИ: 3 погрузочно-разгрузочные работы эксковатором ЭМ=14,08 НР 0% от ФОТ СП 0% от ФОТ | 132,0344 (112.4)+(175*0,043*2,4)+(41*0,016*2,4) | 46.18 | 46.18 |  |  | 6097 |  | 6097
4 | ФССЦпг-03-21-01-005 | Перевозка грузов автомобилями-самосвалами грузоподъемностью 10 т работающих вне карьера на расстояние: I класс груза до 5 км (1 т груза) ИНДЕКС К ПОЗИЦИИ: 2 перевозка грузов ЭМ=10,12 НР 0% от ФОТ СП 0% от ФОТ | 132,0344 (112.4)+(175*0,043*2,4)+(41*0,016*2,4) | 67.7 | 67.7 |  |  | 8939 |  | 8939
5 | Приказ Депортамента по тарифам НСО от 22 ноября 2016 года N 283-ЖКХ | Утилизация тяжелых бытовых отходов (м3) | 59,78 (516*0,1)+(175*0,043)+(41*0,016) | 51.21 |  | 51.21 |  | 3061 |  |  | 3061
Раздел 2. Бортовые камни
6 | ФЕР27-02-010-02 | Установка бортовых камней бетонных: при других видах покрытий (100 м) ИНДЕКС К ПОЗИЦИИ: 1 средневзвешанный ОЗП=18,2; ЭМ=8,44; ЗПМ=18,2; МАТ=5,32 зональный коэф-т МАТ=1,04 НР (36299 руб.): 142% от ФОТ (25563 руб.) СП (20642 руб.): 95%*0.85 от ФОТ (25563 руб.) | 2,15 215 / 100 | 32795,46 11714,25 | 664,9 175,45 | 20416.31 |  | 70510 | 25186 | 1430 377 | 43894 | 76,08 0,72 | 163,57 1,55
7 | ФССЦ-05.2.03.03-0032 | Камни бортовые: БР 100.30.15 /бетон В30 (М400), объем 0,043 м3/ (ГОСТ 6665-91) (шт) ИНДЕКС К ПОЗИЦИИ: 1 средневзвешанный ОЗП=18,2; ЭМ=8,44; ЗПМ=18,2; МАТ=5,32 зональный коэф-т МАТ=1,04 | 215 | 349.23 |  | 349.23 |  | 75084 |  |  | 75084
8 | ФЕР27-02-010-02 | Установка бортовых камней бетонных: при других видах покрытий (100 м) ИНДЕКС К ПОЗИЦИИ: 1 средневзвешанный ОЗП=18,2; ЭМ=8,44; ЗПМ=18,2; МАТ=5,32 зональный коэф-т МАТ=1,04 НР (14520 руб.): 142% от ФОТ (10225 руб.) СП (8257 руб.): 95%*0.85 от ФОТ (10225 руб.) | 0,86 86 / 100 | 32795,46 11714,25 | 664,9 175,45 | 20416.31 |  | 28204 | 10074 | 572 151 | 17558 | 76,08 0,72 | 65,43 0,62
9 | ФССЦ-05.2.03.03-0031 | Камни бортовые: БР 100.20.8 /бетон В22,5 (М300), объем 0,016 м3/ (ГОСТ 6665-91) (шт) ИНДЕКС К ПОЗИЦИИ: 1 средневзвешанный ОЗП=18,2; ЭМ=8,44; ЗПМ=18,2; МАТ=5,32 зональный коэф-т МАТ=1,04 | 86 | 123.71 |  | 123.71 |  | 10639 |  |  | 10639
64 | ФССЦ-04.1.02.05-0006 | Бетон тяжелый, класс: В15 (М200) (м3) ИНДЕКС К ПОЗИЦИИ: 1 средневзвешанный ОЗП=18,2; ЭМ=8,44; ЗПМ=18,2; МАТ=5,32 зональный коэф-т МАТ=1,04 | -5.074 | 3279.62 |  | 3279.62 |  | -16641 |  |  | -16641
10 | ФССЦ-04.1.02.05-0006 | Бетон тяжелый, класс: В15 (М200) (м3) ИНДЕКС К ПОЗИЦИИ: 1 средневзвешанный ОЗП=18,2; ЭМ=8,44; ЗПМ=18,2; МАТ=5,32 зональный коэф-т МАТ=1,04 | 4,36364 5.074*0,86 | 3279.62 |  | 3279.62 |  | 14311 |  |  | 14311
65 | ФССЦ-04.3.01.09-0014 | Раствор готовый кладочный цементный марки: 100 (м3) ИНДЕКС К ПОЗИЦИИ: 1 средневзвешанный ОЗП=18,2; ЭМ=8,44; ЗПМ=18,2; МАТ=5,32 зональный коэф-т МАТ=1,04 | -0,0516 -0.0516 | 2875.95 |  | 2875.95 |  | -148 |  |  | -148
11 | ФССЦ-04.3.01.09-0014 | Раствор готовый кладочный цементный марки: 100 (м3) ИНДЕКС К ПОЗИЦИИ: 1 средневзвешанный ОЗП=18,2; ЭМ=8,44; ЗПМ=18,2; МАТ=5,32 зональный коэф-т МАТ=1,04 | 0,017028 0.0516*0,33 | 2875.95 |  | 2875.95 |  | 49 |  |  | 49
12 | ФЕРр66-23-1 | Замена люков колодцев и камер (шт) ИНДЕКС К ПОЗИЦИИ: 1 средневзвешанный ОЗП=18,2; ЭМ=8,44; ЗПМ=18,2; МАТ=5,32 зональный коэф-т МАТ=1,04 НР (2538 руб.): 108% от ФОТ (2350 руб.) СП (1598 руб.): 68% от ФОТ (2350 руб.) | 4 | 675,8 566,57 | 55,45 21,11 | 53.78 |  | 2703 | 2266 | 222 84 | 215 | 3,65 0,1 | 14,6 0,4
13 | ФССЦ-04.1.02.05-0003 | Бетон тяжелый, класс: В7,5 (М100) (м3) ИНДЕКС К ПОЗИЦИИ: 1 средневзвешанный ОЗП=18,2; ЭМ=8,44; ЗПМ=18,2; МАТ=5,32 зональный коэф-т МАТ=1,04 | 1.4 | 3098.37 |  | 3098.37 |  | 4338 |  |  | 4338
Раздел 3. Устройство асфальтированного покрытия
Асфальтобетонное покрытие тип I
14 | ФЕР01-01-022-14 | Разработка грунта с погрузкой на автомобили-самосвалы в траншеях экскаватором «обратная лопата» с ковшом вместимостью 0,5 (0,5-0,63) м3 с погрузкой на автомобили-самосвалы, группа грунтов 2 (1000 м3) ИНДЕКС К ПОЗИЦИИ: 1 средневзвешанный ОЗП=18,2; ЭМ=8,44; ЗПМ=18,2; МАТ=5,32 зональный коэф-т МАТ=1,04 НР (374 руб.): 95% от ФОТ (394 руб.) СП (167 руб.): 50%*0.85 от ФОТ (394 руб.) | 0,04312 (98*0,44)/1000 | 31371.48 | 31371,48 9132,76 |  |  | 1353 |  | 1353 394 |  | 37,17 | 1,6
68 | ФССЦпг-03-21-01-005 | Перевозка грузов автомобилями-самосвалами грузоподъемностью 10 т работающих вне карьера на расстояние: I класс груза до 5 км (1 т груза) ИНДЕКС К ПОЗИЦИИ: 2 перевозка грузов ЭМ=10,12 НР 0% от ФОТ СП 0% от ФОТ | 75,46 43,12*1,75 | 67.7 | 67.7 |  |  | 5109 |  | 5109
15 | ФЕР27-04-001-01 | Устройство подстилающих и выравнивающих слоев оснований: из песка (100 м3) ИНДЕКС К ПОЗИЦИИ: 1 средневзвешанный ОЗП=18,2; ЭМ=8,44; ЗПМ=18,2; МАТ=5,32 зональный коэф-т МАТ=1,04 НР (1153 руб.): 142% от ФОТ (812 руб.) СП (656 руб.): 95%*0.85 от ФОТ (812 руб.) | 0,147 (98*0,15)/100 | 20454,97 2294,47 | 18093 3232,14 | 67.5 |  | 3007 | 337 | 2660 475 | 10 | 15,72 13,88 | 2,31 2,04
16 | ФССЦ-02.3.01.02-0015 | Песок природный для строительных: работ средний (м3) ИНДЕКС К ПОЗИЦИИ: 1 средневзвешанный ОЗП=18,2; ЭМ=8,44; ЗПМ=18,2; МАТ=5,32 зональный коэф-т МАТ=1,04 | 16,17 14.7*1,1 | 305.74 |  | 305.74 |  | 4944 |  |  | 4944
17 | ФЕР27-04-005-01 | Устройство оснований толщиной 15 см из щебня фракции 40-70 мм при укатке каменных материалов с пределом прочности на сжатие свыше 98,1 МПа (1000 кгс/см2): однослойных (1000 м2) ИНДЕКС К ПОЗИЦИИ: 1 средневзвешанный ОЗП=18,2; ЭМ=8,44; ЗПМ=18,2; МАТ=5,32 зональный коэф-т МАТ=1,04 НР (2432 руб.): 142% от ФОТ (1713 руб.) СП (1383 руб.): 95%*0.85 от ФОТ (1713 руб.) | 0,098 98 / 1000 | 168486,13 5544,81 | 44040,34 11942,84 | 118900.98 |  | 16512 | 543 | 4316 1170 | 11653 | 37,29 49,92 | 3,65 4,89
18 | ФЕР27-04-005-04 | На каждый 1 см изменения толщины слоя добавлять или исключать к расценкам 27-04-005-01, 27-04-005-02, 27-04-005-03 (1000 м2) (добавлять до толщ. 19 см ПЗ=4 (ОЗП=4; ЭМ=4 к расх.; ЗПМ=4; МАТ=4 к расх.; ТЗ=4; ТЗМ=4)) ИНДЕКС К ПОЗИЦИИ: 1 средневзвешанный ОЗП=18,2; ЭМ=8,44; ЗПМ=18,2; МАТ=5,32 зональный коэф-т МАТ=1,04 НР (305 руб.): 142% от ФОТ (215 руб.) СП (174 руб.): 95%*0.85 от ФОТ (215 руб.) | 0,098 98 / 1000 | 36770.59 | 8048,72 2194,19 | 28721.87 |  | 3604 |  | 789 215 | 2815 | 10,04 | 0,98
19 | ФЕР27-06-026-01 | Розлив вяжущих материалов (т) ИНДЕКС К ПОЗИЦИИ: 1 средневзвешанный ОЗП=18,2; ЭМ=8,44; ЗПМ=18,2; МАТ=5,32 зональный коэф-т МАТ=1,04 НР (20 руб.): 142% от ФОТ (14 руб.) СП (11 руб.): 95%*0.85 от ФОТ (14 руб.) | 0,1078 (98*1,1)/1000 | 330 | 330 130,13 |  |  | 36 |  | 36 14 |  | 0,66 | 0,07
20 | ФССЦ-01.2.03.07-0023 | Эмульсия битумно-дорожная (т) ИНДЕКС К ПОЗИЦИИ: 1 средневзвешанный ОЗП=18,2; ЭМ=8,44; ЗПМ=18,2; МАТ=5,32 зональный коэф-т МАТ=1,04 | 0.111 | 8599.08 |  | 8599.08 |  | 954 |  |  | 954
71 | ФЕР27-06-020-01 | Устройство покрытия толщиной 4 см из горячих асфальтобетонных смесей плотных мелкозернистых типа АБВ, плотность каменных материалов: 2,5-2,9 т/м3 (1000 м2) ИНДЕКС К ПОЗИЦИИ: 1 средневзвешанный ОЗП=18,2; ЭМ=8,44; ЗПМ=18,2; МАТ=5,32 зональный коэф-т МАТ=1,04 НР (1599 руб.): 142% от ФОТ (1126 руб.) СП (909 руб.): 95%*0.85 от ФОТ (1126 руб.) | 0,098 98 / 1000 | 28114,56 6705,79 | 20132,52 4786,78 | 1276.25 |  | 2755 | 657 | 1973 469 | 125 | 38,3 19,12 | 3,75 1,87
22 | ФССЦ-04.2.01.01-0037 | Смеси асфальтобетонные дорожные, аэродромные и асфальтобетон (горячие для плотного асфальтобетона мелко и крупнозернистые, песчаные), марка: II, тип В (т) ИНДЕКС К ПОЗИЦИИ: 1 средневзвешанный ОЗП=18,2; ЭМ=8,44; ЗПМ=18,2; МАТ=5,32 зональный коэф-т МАТ=1,04 | 9.467 | 2655.74 |  | 2655.74 |  | 25142 |  |  | 25142
23 | ФЕР27-06-020-01 | Устройство покрытия толщиной 4 см из горячих асфальтобетонных смесей плотных мелкозернистых типа АБВ, плотность каменных материалов: 2,5-2,9 т/м3 (1000 м2) ИНДЕКС К ПОЗИЦИИ: 1 средневзвешанный ОЗП=18,2; ЭМ=8,44; ЗПМ=18,2; МАТ=5,32 зональный коэф-т МАТ=1,04 НР (1599 руб.): 142% от ФОТ (1126 руб.) СП (909 руб.): 95%*0.85 от ФОТ (1126 руб.) | 0,098 98 / 1000 | 28114,56 6705,79 | 20132,52 4786,78 | 1276.25 |  | 2755 | 657 | 1973 469 | 125 | 38,3 19,12 | 3,75 1,87
24 | ФЕР27-06-021-01 | На каждые 0,5 см изменения толщины покрытия добавлять или исключать: к расценке 27-06-020-01 (1000 м2) (добавлять до толщ. 6 см ПЗ=4 (ОЗП=4; ЭМ=4 к расх.; ЗПМ=4; МАТ=4 к расх.; ТЗ=4; ТЗМ=4)) ИНДЕКС К ПОЗИЦИИ: 1 средневзвешанный ОЗП=18,2; ЭМ=8,44; ЗПМ=18,2; МАТ=5,32 зональный коэф-т МАТ=1,04 НР (9 руб.): 142% от ФОТ (6 руб.) СП (5 руб.): 95%*0.85 от ФОТ (6 руб.) | 0,098 98 / 1000 | 167,99 63,34 | 104.65 |  |  | 16 | 6 | 10 |  | 0,36 | 0,04
25 | ФССЦ-04.2.01.01-0037 | Смеси асфальтобетонные дорожные, аэродромные и асфальтобетон (горячие для плотного асфальтобетона мелко и крупнозернистые, песчаные), марка: II, тип В (т) ИНДЕКС К ПОЗИЦИИ: 1 средневзвешанный ОЗП=18,2; ЭМ=8,44; ЗПМ=18,2; МАТ=5,32 зональный коэф-т МАТ=1,04 | 14,21 9,467+4.743 | 2655.74 |  | 2655.74 |  | 37738 |  |  | 37738
Асфальтобетонное покрытие тип II
26 | ФЕР01-01-022-14 | Разработка грунта с погрузкой на автомобили-самосвалы в траншеях экскаватором «обратная лопата» с ковшом вместимостью 0,5 (0,5-0,63) м3 с погрузкой на автомобили-самосвалы, группа грунтов 2 (1000 м3) ИНДЕКС К ПОЗИЦИИ: 1 средневзвешанный ОЗП=18,2; ЭМ=8,44; ЗПМ=18,2; МАТ=5,32 зональный коэф-т МАТ=1,04 НР (865 руб.): 95% от ФОТ (910 руб.) СП (387 руб.): 50%*0.85 от ФОТ (910 руб.) | 0,0996 (249*0,4)/1000 | 31371.48 | 31371,48 9132,76 |  |  | 3125 |  | 3125 910 |  | 37,17 | 3,7
69 | ФССЦпг-03-21-01-005 | Перевозка грузов автомобилями-самосвалами грузоподъемностью 10 т работающих вне карьера на расстояние: I класс груза до 5 км (1 т груза) ИНДЕКС К ПОЗИЦИИ: 2 перевозка грузов ЭМ=10,12 НР 0% от ФОТ СП 0% от ФОТ | 174,3 99,6*1,75 | 67.7 | 67.7 |  |  | 11800 |  | 11800
27 | ФЕР27-04-001-01 | Устройство подстилающих и выравнивающих слоев оснований: из песка (100 м3) ИНДЕКС К ПОЗИЦИИ: 1 средневзвешанный ОЗП=18,2; ЭМ=8,44; ЗПМ=18,2; МАТ=5,32 зональный коэф-т МАТ=1,04 НР (2931 руб.): 142% от ФОТ (2064 руб.) СП (1667 руб.): 95%*0.85 от ФОТ (2064 руб.) | 0,3735 (249*0,15)/100 | 20454,97 2294,47 | 18093 3232,14 | 67.5 |  | 7640 | 857 | 6758 1207 | 25 | 15,72 13,88 | 5,87 5,18
28 | ФССЦ-02.3.01.02-0015 | Песок природный для строительных: работ средний (м3) ИНДЕКС К ПОЗИЦИИ: 1 средневзвешанный ОЗП=18,2; ЭМ=8,44; ЗПМ=18,2; МАТ=5,32 зональный коэф-т МАТ=1,04 | 41,085 37,35*1,1 | 305.74 |  | 305.74 |  | 12561 |  |  | 12561
29 | ФЕР27-04-005-01 | Устройство оснований толщиной 15 см из щебня фракции 40-70 мм при укатке каменных материалов с пределом прочности на сжатие свыше 98,1 МПа (1000 кгс/см2): однослойных (1000 м2) ИНДЕКС К ПОЗИЦИИ: 1 средневзвешанный ОЗП=18,2; ЭМ=8,44; ЗПМ=18,2; МАТ=5,32 зональный коэф-т МАТ=1,04 НР (6184 руб.): 142% от ФОТ (4355 руб.) СП (3517 руб.): 95%*0.85 от ФОТ (4355 руб.) | 0,249 249 / 1000 | 168486,13 5544,81 | 44040,34 11942,84 | 118900.98 |  | 41953 | 1381 | 10966 2974 | 29606 | 37,29 49,92 | 9,29 12,43
30 | ФЕР27-04-005-04 | На каждый 1 см изменения толщины слоя добавлять или исключать к расценкам 27-04-005-01, 27-04-005-02, 27-04-005-03 (1000 м2) (добавлять до толщ. 19 см ПЗ=4 (ОЗП=4; ЭМ=4 к расх.; ЗПМ=4; МАТ=4 к расх.; ТЗ=4; ТЗМ=4)) ИНДЕКС К ПОЗИЦИИ: 1 средневзвешанный ОЗП=18,2; ЭМ=8,44; ЗПМ=18,2; МАТ=5,32 зональный коэф-т МАТ=1,04 НР (775 руб.): 142% от ФОТ (546 руб.) СП (441 руб.): 95%*0.85 от ФОТ (546 руб.) | 0,249 249 / 1000 | 36770.59 | 8048,72 2194,19 | 28721.87 |  | 9156 |  | 2004 546 | 7152 | 10,04 | 2,5
74 | ФЕР27-06-026-01 | Розлив вяжущих материалов (т) ИНДЕКС К ПОЗИЦИИ: 1 средневзвешанный ОЗП=18,2; ЭМ=8,44; ЗПМ=18,2; МАТ=5,32 зональный коэф-т МАТ=1,04 НР (51 руб.): 142% от ФОТ (36 руб.) СП (29 руб.): 95%*0.85 от ФОТ (36 руб.) | 0,2739 (249*1,1)/1000 | 330 | 330 130,13 |  |  | 90 |  | 90 36 |  | 0,66 | 0,18
75 | ФССЦ-01.2.03.07-0023 | Эмульсия битумно-дорожная (т) ИНДЕКС К ПОЗИЦИИ: 1 средневзвешанный ОЗП=18,2; ЭМ=8,44; ЗПМ=18,2; МАТ=5,32 зональный коэф-т МАТ=1,04 | 0.2811 | 8599.08 |  | 8599.08 |  | 2417 |  |  | 2417
72 | ФЕР27-06-020-01 | Устройство покрытия толщиной 4 см из горячих асфальтобетонных смесей плотных мелкозернистых типа АБВ, плотность каменных материалов: 2,5-2,9 т/м3 (1000 м2) ИНДЕКС К ПОЗИЦИИ: 1 средневзвешанный ОЗП=18,2; ЭМ=8,44; ЗПМ=18,2; МАТ=5,32 зональный коэф-т МАТ=1,04 НР (4064 руб.): 142% от ФОТ (2862 руб.) СП (2311 руб.): 95%*0.85 от ФОТ (2862 руб.) | 0,249 249 / 1000 | 28114,56 6705,79 | 20132,52 4786,78 | 1276.25 |  | 7001 | 1670 | 5013 1192 | 318 | 38,3 19,12 | 9,54 4,76
73 | ФЕР27-06-021-01 | На каждые 0,5 см изменения толщины покрытия добавлять или исключать: к расценке 27-06-020-01 (1000 м2) (добавлять до толщ. 6 см ПЗ=4 (ОЗП=4; ЭМ=4 к расх.; ЗПМ=4; МАТ=4 к расх.; ТЗ=4; ТЗМ=4)) ИНДЕКС К ПОЗИЦИИ: 1 средневзвешанный ОЗП=18,2; ЭМ=8,44; ЗПМ=18,2; МАТ=5,32 зональный коэф-т МАТ=1,04 НР (23 руб.): 142% от ФОТ (16 руб.) СП (13 руб.): 95%*0.85 от ФОТ (16 руб.) | 0,249 249 / 1000 | 167,99 63,34 | 104.65 |  |  | 42 | 16 | 26 |  | 0,36 | 0,09
32 | ФССЦ-04.2.01.01-0037 | Смеси асфальтобетонные дорожные, аэродромные и асфальтобетон (горячие для плотного асфальтобетона мелко и крупнозернистые, песчаные), марка: II, тип В (т) ИНДЕКС К ПОЗИЦИИ: 1 средневзвешанный ОЗП=18,2; ЭМ=8,44; ЗПМ=18,2; МАТ=5,32 зональный коэф-т МАТ=1,04 | 36,1 24,05+12,05 | 2655.74 |  | 2655.74 |  | 95872 |  |  | 95872
Асфальтобетонное покрытие тип III
33 | ФЕР27-06-026-01 | Розлив вяжущих материалов (т) ИНДЕКС К ПОЗИЦИИ: 1 средневзвешанный ОЗП=18,2; ЭМ=8,44; ЗПМ=18,2; МАТ=5,32 зональный коэф-т МАТ=1,04 НР (105 руб.): 142% от ФОТ (74 руб.) СП (60 руб.): 95%*0.85 от ФОТ (74 руб.) | 0,5676 (516*1,1)/1000 | 330 | 330 130,13 |  |  | 187 |  | 187 74 |  | 0,66 | 0,37
34 | ФССЦ-01.2.03.07-0023 | Эмульсия битумно-дорожная (т) ИНДЕКС К ПОЗИЦИИ: 1 средневзвешанный ОЗП=18,2; ЭМ=8,44; ЗПМ=18,2; МАТ=5,32 зональный коэф-т МАТ=1,04 | 0.5846 | 8599.08 |  | 8599.08 |  | 5027 |  |  | 5027
35 | ФЕР27-03-004-01 | Устройство выравнивающего слоя из асфальтобетонной смеси: с применением укладчиков асфальтобетона (100 т) ИНДЕКС К ПОЗИЦИИ: 1 средневзвешанный ОЗП=18,2; ЭМ=8,44; ЗПМ=18,2; МАТ=5,32 зональный коэф-т МАТ=1,04 НР (6792 руб.): 142% от ФОТ (4783 руб.) СП (3862 руб.): 95%*0.85 от ФОТ (4783 руб.) | 0,516 (516*0,04*2,5)/100 | 26974,49 3867,14 | 22423,39 5403,58 | 683.96 |  | 13919 | 1995 | 11570 2788 | 354 | 21,77 21,5 | 11,23 11,09
66 | ФССЦ-01.2.01.01-0001 | Битумы нефтяные дорожные жидкие, класс: МГ, СГ (т) ИНДЕКС К ПОЗИЦИИ: 1 средневзвешанный ОЗП=18,2; ЭМ=8,44; ЗПМ=18,2; МАТ=5,32 зональный коэф-т МАТ=1,04 | -0.0382 | 8230.59 |  | 8230.59 |  | -314 |  |  | -314
67 | ФССЦ-01.2.01.01-0019 | Битумы нефтяные дорожные марки: БНД-60/90, БНД 90/130 (т) ИНДЕКС К ПОЗИЦИИ: 1 средневзвешанный ОЗП=18,2; ЭМ=8,44; ЗПМ=18,2; МАТ=5,32 зональный коэф-т МАТ=1,04 | 0.0382 | 9350.43 |  | 9350.43 |  | 357 |  |  | 357
36 | ФССЦ-04.2.01.01-0037 | Смеси асфальтобетонные дорожные, аэродромные и асфальтобетон (горячие для плотного асфальтобетона мелко и крупнозернистые, песчаные), марка: II, тип В (т) ИНДЕКС К ПОЗИЦИИ: 1 средневзвешанный ОЗП=18,2; ЭМ=8,44; ЗПМ=18,2; МАТ=5,32 зональный коэф-т МАТ=1,04 | 52.12 | 2655.74 |  | 2655.74 |  | 138417 |  |  | 138417
37 | ФЕР27-06-020-01 | Устройство покрытия толщиной 4 см из горячих асфальтобетонных смесей плотных мелкозернистых типа АБВ, плотность каменных материалов: 2,5-2,9 т/м3 (1000 м2) ИНДЕКС К ПОЗИЦИИ: 1 средневзвешанный ОЗП=18,2; ЭМ=8,44; ЗПМ=18,2; МАТ=5,32 зональный коэф-т МАТ=1,04 НР (8421 руб.): 142% от ФОТ (5930 руб.) СП (4788 руб.): 95%*0.85 от ФОТ (5930 руб.) | 0,516 516 / 1000 | 28114,56 6705,79 | 20132,52 4786,78 | 1276.25 |  | 14507 | 3460 | 10388 2470 | 659 | 38,3 19,12 | 19,76 9,87
38 | ФЕР27-06-021-01 | На каждые 0,5 см изменения толщины покрытия добавлять или исключать: к расценке 27-06-020-01 (1000 м2) (добавлять до толщ. 6 см ПЗ=4 (ОЗП=4; ЭМ=4 к расх.; ЗПМ=4; МАТ=4 к расх.; ТЗ=4; ТЗМ=4)) ИНДЕКС К ПОЗИЦИИ: 1 средневзвешанный ОЗП=18,2; ЭМ=8,44; ЗПМ=18,2; МАТ=5,32 зональный коэф-т МАТ=1,04 НР (47 руб.): 142% от ФОТ (33 руб.) СП (27 руб.): 95%*0.85 от ФОТ (33 руб.) | 0,516 516 / 1000 | 167,99 63,34 | 104.65 |  |  | 87 | 33 | 54 |  | 0,36 | 0,19
39 | ФССЦ-04.2.01.01-0037 | Смеси асфальтобетонные дорожные, аэродромные и асфальтобетон (горячие для плотного асфальтобетона мелко и крупнозернистые, песчаные), марка: II, тип В (т) ИНДЕКС К ПОЗИЦИИ: 1 средневзвешанный ОЗП=18,2; ЭМ=8,44; ЗПМ=18,2; МАТ=5,32 зональный коэф-т МАТ=1,04 | 74,82 49.85+24.97 | 2655.74 |  | 2655.74 |  | 198702 |  |  | 198702
Асфальтобетонное покрытие тип V
40 | ФЕР01-01-022-14 | Разработка грунта с погрузкой на автомобили-самосвалы в траншеях экскаватором «обратная лопата» с ковшом вместимостью 0,5 (0,5-0,63) м3 с погрузкой на автомобили-самосвалы, группа грунтов 2 (1000 м3) ИНДЕКС К ПОЗИЦИИ: 1 средневзвешанный ОЗП=18,2; ЭМ=8,44; ЗПМ=18,2; МАТ=5,32 зональный коэф-т МАТ=1,04 НР (232 руб.): 95% от ФОТ (244 руб.) СП (104 руб.): 50%*0.85 от ФОТ (244 руб.) | 0,02673 (99*0,27)/1000 | 31371.48 | 31371,48 9132,76 |  |  | 839 |  | 839 244 |  | 37,17 | 0,99
70 | ФССЦпг-03-21-01-005 | Перевозка грузов автомобилями-самосвалами грузоподъемностью 10 т работающих вне карьера на расстояние: I класс груза до 5 км (1 т груза) ИНДЕКС К ПОЗИЦИИ: 2 перевозка грузов ЭМ=10,12 НР 0% от ФОТ СП 0% от ФОТ | 46,7775 26,73*1,75 | 67.7 | 67.7 |  |  | 3167 |  | 3167
41 | ФЕР27-04-001-01 | Устройство подстилающих и выравнивающих слоев оснований: из песка (100 м3) ИНДЕКС К ПОЗИЦИИ: 1 средневзвешанный ОЗП=18,2; ЭМ=8,44; ЗПМ=18,2; МАТ=5,32 зональный коэф-т МАТ=1,04 НР (777 руб.): 142% от ФОТ (547 руб.) СП (442 руб.): 95%*0.85 от ФОТ (547 руб.) | 0,099 (99*0,1)/100 | 20454,97 2294,47 | 18093 3232,14 | 67.5 |  | 2025 | 227 | 1791 320 | 7 | 15,72 13,88 | 1,56 1,37
42 | ФССЦ-02.3.01.02-0015 | Песок природный для строительных: работ средний (м3) ИНДЕКС К ПОЗИЦИИ: 1 средневзвешанный ОЗП=18,2; ЭМ=8,44; ЗПМ=18,2; МАТ=5,32 зональный коэф-т МАТ=1,04 | 10,89 9.9*1,1 | 305.74 |  | 305.74 |  | 3330 |  |  | 3330
78 | ФЕР27-07-002-01 | Устройство оснований толщиной 12 см под тротуары из кирпичного или известнякового щебня (100 м2) ИНДЕКС К ПОЗИЦИИ: 1 средневзвешанный ОЗП=18,2; ЭМ=8,44; ЗПМ=18,2; МАТ=5,32 зональный коэф-т МАТ=1,04 НР (6576 руб.): 142% от ФОТ (4631 руб.) СП (3740 руб.): 95%*0.85 от ФОТ (4631 руб.) | 0,99 99 / 100 | 6378,85 4040,22 | 2311,63 637 | 27 |  | 6315 | 4000 | 2289 631 | 26 | 26,24 3,17 | 25,98 3,14
79 | ФЕР27-07-002-02 | На каждый 1 см изменения толщины оснований добавлять или исключать к расценке 27-07-002-01 (100 м2) (добавлять до толщ. 15 см ПЗ=3 (ОЗП=3; ЭМ=3 к расх.; ЗПМ=3; МАТ=3 к расх.; ТЗ=3; ТЗМ=3)) ИНДЕКС К ПОЗИЦИИ: 1 средневзвешанный ОЗП=18,2; ЭМ=8,44; ЗПМ=18,2; МАТ=5,32 зональный коэф-т МАТ=1,04 НР (429 руб.): 142% от ФОТ (302 руб.) СП (244 руб.): 95%*0.85 от ФОТ (302 руб.) | 0,99 99 / 100 | 477,4 249,52 | 227,88 55,15 |  |  | 473 | 247 | 226 55 |  | 1,62 0,3 | 1,6 0,3
81 | ФССЦ-02.2.05.04-0110 | Щебень из природного камня для строительных работ марка: 1200, фракция 40-70 мм (м3) ИНДЕКС К ПОЗИЦИИ: 1 средневзвешанный ОЗП=18,2; ЭМ=8,44; ЗПМ=18,2; МАТ=5,32 зональный коэф-т МАТ=1,04 | 21,685 17,23+4,455 | 569.88 |  | 569.88 |  | 12358 |  |  | 12358
76 | ФЕР27-06-026-01 | Розлив вяжущих материалов (т) ИНДЕКС К ПОЗИЦИИ: 1 средневзвешанный ОЗП=18,2; ЭМ=8,44; ЗПМ=18,2; МАТ=5,32 зональный коэф-т МАТ=1,04 НР (20 руб.): 142% от ФОТ (14 руб.) СП (11 руб.): 95%*0.85 от ФОТ (14 руб.) | 0,1089 (99*1,1)/1000 | 330 | 330 130,13 |  |  | 36 |  | 36 14 |  | 0,66 | 0,07
77 | ФССЦ-01.2.03.07-0023 | Эмульсия битумно-дорожная (т) ИНДЕКС К ПОЗИЦИИ: 1 средневзвешанный ОЗП=18,2; ЭМ=8,44; ЗПМ=18,2; МАТ=5,32 зональный коэф-т МАТ=1,04 | 0.1122 | 8599.08 |  | 8599.08 |  | 965 |  |  | 965
44 | ФЕР27-07-001-01 | Устройство асфальтобетонных покрытий дорожек и тротуаров однослойных из литой мелкозернистой асфальто-бетонной смеси толщиной 3 см (100 м2) ИНДЕКС К ПОЗИЦИИ: 1 средневзвешанный ОЗП=18,2; ЭМ=8,44; ЗПМ=18,2; МАТ=5,32 зональный коэф-т МАТ=1,04 НР (3614 руб.): 142% от ФОТ (2545 руб.) СП (2055 руб.): 95%*0.85 от ФОТ (2545 руб.) | 0,99 99 / 100 | 3600,59 2556,37 | 483,19 14,56 | 561.03 |  | 3565 | 2531 | 478 14 | 556 | 15,12 0,07 | 14,97 0,07
45 | ФССЦ-04.2.01.01-0038 | Смеси асфальтобетонные дорожные, аэродромные и асфальтобетон (горячие для плотного асфальтобетона мелко и крупнозернистые, песчаные), марка: II, тип Г (т) ИНДЕКС К ПОЗИЦИИ: 1 средневзвешанный ОЗП=18,2; ЭМ=8,44; ЗПМ=18,2; МАТ=5,32 зональный коэф-т МАТ=1,04 | 7.069 | 3162.55 |  | 3162.55 |  | 22356 |  |  | 22356
Раздел 4. Озеленение
50 | ФЕР47-01-046-03 | Подготовка почвы для устройства партерного и обыкновенного газона с внесением растительной земли слоем 15 см: механизированным способом (100 м2) ИНДЕКС К ПОЗИЦИИ: 1 средневзвешанный ОЗП=18,2; ЭМ=8,44; ЗПМ=18,2; МАТ=5,32 зональный коэф-т МАТ=1,04 НР (10529 руб.): 115% от ФОТ (9156 руб.) СП (7004 руб.): 90%*0.85 от ФОТ (9156 руб.) | 1,8 180 / 100 | 16071,52 5069,43 | 55,45 17,29 | 10946.64 |  | 28929 | 9125 | 100 31 | 19704 | 35,08 0,07 | 63,14 0,13
51 | ФЕР47-01-046-05 | На каждые 5 см изменения толщины слоя добавлять или исключать к расценкам с 47-01-046-01 по 47-01-046-04 (100 м2) ИНДЕКС К ПОЗИЦИИ: 1 средневзвешанный ОЗП=18,2; ЭМ=8,44; ЗПМ=18,2; МАТ=5,32 зональный коэф-т МАТ=1,04 НР (1636 руб.): 115% от ФОТ (1423 руб.) СП (1089 руб.): 90%*0.85 от ФОТ (1423 руб.) | 1,8 180 / 100 | 4439,31 790,43 |  | 3648.88 |  | 7991 | 1423 |  | 6568 | 5,47 | 9,85
52 | ФЕР47-01-046-06 | Посев газонов партерных, мавританских и обыкновенных вручную (100 м2) ИНДЕКС К ПОЗИЦИИ: 1 средневзвешанный ОЗП=18,2; ЭМ=8,44; ЗПМ=18,2; МАТ=5,32 зональный коэф-т МАТ=1,04 НР (3106 руб.): 115% от ФОТ (2701 руб.) СП (2066 руб.): 90%*0.85 от ФОТ (2701 руб.) | 1,8 180 / 100 | 3601,19 922,38 | 2543,82 578,4 | 134.99 |  | 6482 | 1660 | 4579 1041 | 243 | 5,99 2,74 | 10,78 4,93
53 | ФССЦ-16.2.02.07-0161 | Семена газонных трав (смесь) (кг) ИНДЕКС К ПОЗИЦИИ: 1 средневзвешанный ОЗП=18,2; ЭМ=8,44; ЗПМ=18,2; МАТ=5,32 зональный коэф-т МАТ=1,04 | 3.6 | 809.17 |  | 809.17 |  | 2913 |  |  | 2913
Раздел 5. Малые формы
80 | ФЕР01-02-058-02 | Копание ям вручную без креплений для стоек и столбов: без откосов глубиной до 0,7 м, группа грунтов 2 (100 м3) ИНДЕКС К ПОЗИЦИИ: 1 средневзвешанный ОЗП=18,2; ЭМ=8,44; ЗПМ=18,2; МАТ=5,32 зональный коэф-т МАТ=1,04 НР (229 руб.): 80% от ФОТ (286 руб.) СП (109 руб.): 45%*0.85 от ФОТ (286 руб.) | 0,0072 0,72 / 100 | 39748,8 39748,8 |  |  |  | 286 | 286 |  |  | 280 | 2,02
83 | ФЕР06-01-001-01 | Устройство бетонной подготовки (100 м3) ИНДЕКС К ПОЗИЦИИ: 1 средневзвешанный ОЗП=18,2; ЭМ=8,44; ЗПМ=18,2; МАТ=5,32 зональный коэф-т МАТ=1,04 НР (227 руб.): 105% от ФОТ (216 руб.) СП (119 руб.): 65%*0.85 от ФОТ (216 руб.) | 0,0072 0,72 / 100 | 43963,22 25552,8 | 13400,53 4450,08 | 5009.89 |  | 317 | 184 | 96 32 | 37 | 180 18,13 | 1,3 0,13
85 | ФССЦ-04.1.02.05-0003 | Бетон тяжелый, класс: В7,5 (М100) (м3) ИНДЕКС К ПОЗИЦИИ: 1 средневзвешанный ОЗП=18,2; ЭМ=8,44; ЗПМ=18,2; МАТ=5,32 зональный коэф-т МАТ=1,04 | 0.7344 | 3098.37 |  | 3098.37 |  | 2275 |  |  | 2275
84 | ФЕР06-01-015-03 | Установка анкерных болтов: при бетонировании со связями из арматуры (т) ИНДЕКС К ПОЗИЦИИ: 1 средневзвешанный ОЗП=18,2; ЭМ=8,44; ЗПМ=18,2; МАТ=5,32 зональный коэф-т МАТ=1,04 НР (80 руб.): 105% от ФОТ (76 руб.) СП (42 руб.): 65%*0.85 от ФОТ (76 руб.) | 0,0036 3,6/1000 | 80810,08 21231,76 | 490,62 119,57 | 59087.7 |  | 291 | 76 | 2 | 213 | 128,62 0,53 | 0,46
86 | ФЕР10-01-059-01 | Установка мелких конструкций (100 шт) (МАТ=0 к расх.) ИНДЕКС К ПОЗИЦИИ: 1 средневзвешанный ОЗП=18,2; ЭМ=8,44; ЗПМ=18,2; МАТ=5,32 зональный коэф-т МАТ=1,04 НР (1126 руб.): 118% от ФОТ (954 руб.) СП (511 руб.): 63%*0.85 от ФОТ (954 руб.) | 0,08 (6+2) / 100 | 12795,39 10969,14 | 1826,25 946,58 |  |  | 1024 | 878 | 146 76 |  | 75,15 4,2 | 6,01 0,34
55 | ООО "Пасад" | Урна наземная (шт.) ИНДЕКС К ПОЗИЦИИ: 1 средневзвешанный ОЗП=18,2; ЭМ=8,44; ЗПМ=18,2; МАТ=5,32 зональный коэф-т МАТ=1,04 | 6 | 2992.69 |  | 2992.69 |  | 17956 |  |  | 17956
56 | ООО "Пасад" | Скамья (шт.) ИНДЕКС К ПОЗИЦИИ: 1 средневзвешанный ОЗП=18,2; ЭМ=8,44; ЗПМ=18,2; МАТ=5,32 зональный коэф-т МАТ=1,04 | 2 | 7958.32 |  | 7958.32 |  | 15917 |  |  | 15917
57 | ООО "Алтай Мастер" | Игровой комплекс ИК-2 (шт.) ИНДЕКС К ПОЗИЦИИ: 1 средневзвешанный ОЗП=18,2; ЭМ=8,44; ЗПМ=18,2; МАТ=5,32 зональный коэф-т МАТ=1,04 | 1 | 68847.4 |  | 68847.4 |  | 68847 |  |  | 68847
58 | ФЕР27-09-008-01 | Установка дорожных знаков бесфундаментных: на металлических стойках (100 шт) ИНДЕКС К ПОЗИЦИИ: 1 средневзвешанный ОЗП=18,2; ЭМ=8,44; ЗПМ=18,2; МАТ=5,32 зональный коэф-т МАТ=1,04 НР (869 руб.): 142% от ФОТ (612 руб.) СП (494 руб.): 95%*0.85 от ФОТ (612 руб.) | 0,01 1 / 100 | 88844,28 56633,67 | 22763,52 4620,43 | 9447.09 |  | 888 | 566 | 228 46 | 94 | 364,8 16,29 | 3,65 0,16
59 | ФССЦ-01.5.03.05-0011 | Стойка металлическая для дорожного знака диаметром: 57 мм (шт) ИНДЕКС К ПОЗИЦИИ: 1 средневзвешанный ОЗП=18,2; ЭМ=8,44; ЗПМ=18,2; МАТ=5,32 зональный коэф-т МАТ=1,04 | 1 | 721.09 |  | 721.09 |  | 721 |  |  | 721
60 | ФССЦ-01.5.03.03-0033 | Знаки дорожные на оцинкованной подоснове со световозвращающей пленкой: информационные, размером 700x700 мм (шт) ИНДЕКС К ПОЗИЦИИ: 1 средневзвешанный ОЗП=18,2; ЭМ=8,44; ЗПМ=18,2; МАТ=5,32 зональный коэф-т МАТ=1,04 | 1 | 1015.05 |  | 1015.05 |  | 1015 |  |  | 1015
61 | ФССЦ-01.5.03.03-0021 | Знаки дорожные на оцинкованной подоснове со световозвращающей пленкой: дополнительной информации, размером 350х700 мм (шт) ИНДЕКС К ПОЗИЦИИ: 1 средневзвешанный ОЗП=18,2; ЭМ=8,44; ЗПМ=18,2; МАТ=5,32 зональный коэф-т МАТ=1,04 | 1 | 575.41 |  | 575.41 |  | 575 |  |  | 575
62 | ФЕР27-09-012-01 | При установке дополнительных щитков (100 шт) ИНДЕКС К ПОЗИЦИИ: 1 средневзвешанный ОЗП=18,2; ЭМ=8,44; ЗПМ=18,2; МАТ=5,32 зональный коэф-т МАТ=1,04 НР (152 руб.): 142% от ФОТ (107 руб.) СП (86 руб.): 95%*0.85 от ФОТ (107 руб.) | 0,01 1 / 100 | 12302,49 10711,97 |  | 1590.52 |  | 123 | 107 |  | 16 | 69 | 0,69
63 |  | Информационный знак 0,6х0,42 (шт.) ИНДЕКС К ПОЗИЦИИ: 1 средневзвешанный ОЗП=18,2; ЭМ=8,44; ЗПМ=18,2; МАТ=5,32 зональный коэф-т МАТ=1,04 | 1 | 2000 |  | 2000 |  | 2000 |  |  | 2000
Итого прямые затраты по смете в текущих ценах | [7 empty] | 1173057 | 95083 | 172263 28576 | 905711 |  | 612,73 123,79
Накладные расходы | [7 empty] | 156788
Сметная прибыль | [7 empty] | 90744
Итоги по смете:
Итого | [7 empty] | 1420589 |  |  |  |  | 612,73 123,79
В том числе:
Материалы | [7 empty] | 905711
Машины и механизмы | [7 empty] | 172263
ФОТ | [7 empty] | 123659
Накладные расходы | [7 empty] | 156788
Сметная прибыль | [7 empty] | 90744
НДС 20% | [7 empty] | 284117.8
ВСЕГО по смете | [7 empty] | 1704706.8 |  |  |  |  | 612,73 123,79
Составил: ___________________________
(должность, подпись, расшифровка)