## ЛСР по форме №4
СОГЛАСОВАНО: | [7 empty] | УТВЕРЖДАЮ:
______________ | [7 empty] | ____________
" _____ " ________________ 2019 г. | [7 empty] | "______ " _______________2019 г.
(наименование стройки)
ЛОКАЛЬНЫЙ СМЕТНЫЙ РАСЧЕТ №
(локальная смета)
на | ул. Микрорайон, 22
(наименование работ и затрат, наименование объекта)
Основание:
| Сметная стоимость строительных работ _______________________________________________________________________________________________ |  | ___________________________2 408 212,8 |  | руб.
| Средства на оплату труда _______________________________________________________________________________________________ |  | ___________________________196,061 |  | тыс. руб.
| Сметная трудоемкость _______________________________________________________________________________________________ |  | _______________________________________________________________________________________________996,91 |  | чел.час
Составлен(а) в текущих (прогнозных) ценах по состоянию на ______________
№ пп | Шифр и номер позиции норматива | Наименование работ и затрат, единица измерения | Количество | Стоимость единицы, руб. |  | Общая стоимость, руб. |  |  | Затраты труда рабочих, чел.-ч, не занятых обслуживанием машин / ТЗМ
|  |  |  | всего | эксплуата- ции машин | Всего | оплаты труда | эксплуата- ция машин
|  |  |  | оплаты труда | в т.ч. оплаты труда |  |  | в т.ч. оплаты труда | на единицу | всего
1 | 2 | 3 | 4 | 5 | 6 | 7 | 8 | 9 | 10 | 11
Раздел 1. Демонтажные работы
1 | ФЕРр68-12-10 Приказ Минстроя России от 30.12.2016 №1039/пр | Снятие деформированных асфальтобетонных покрытий самоходными холодными фрезами с шириной фрезерования 500-1000 мм и толщиной слоя: до 110 мм (1000 м2) ИНДЕКС К ПОЗИЦИИ: 1 средневзвешанный ОЗП=18,2; ЭМ=8,44; ЗПМ=18,2; МАТ=5,32 зональный коэф-т МАТ=1,04 НР (3941 руб.): 104% от ФОТ (3789 руб.) СП (2273 руб.): 60% от ФОТ (3789 руб.) | 0,251 251 / 1000 | 89274,79 2809,35 | 86465,44 12287 | 22408 | 705 | 21703 3084 | 19,79 50,18 | 4,97 12,6
2 | ФЕРр68-14-1 Приказ Минстроя России от 30.12.2016 №1039/пр | Разборка бортовых камней: на бетонном основании (100 м) ИНДЕКС К ПОЗИЦИИ: 1 средневзвешанный ОЗП=18,2; ЭМ=8,44; ЗПМ=18,2; МАТ=5,32 зональный коэф-т МАТ=1,04 НР (43134 руб.): 104% от ФОТ (41475 руб.) СП (24885 руб.): 60% от ФОТ (41475 руб.) | 3,33 (206+127) / 100 | 18238,24 10733,81 | 7504,43 1720,99 | 60733 | 35744 | 24989 5731 | 68,26 9,4 | 227,31 31,3
3 | ФССЦпг-01-01-01-043 Приказ Минстроя России от 30.12.2016 №1039/пр | Погрузо-разгрузочные работы при автомобильных перевозках: Погрузка мусора строительного с погрузкой экскаваторами емкостью ковша до 0,5 м3 (1 т груза) ИНДЕКС К ПОЗИЦИИ: 3 погрузочно-разгрузочные работы эксковатором ЭМ=14,08 НР 0% от ФОТ СП 0% от ФОТ | 80,806 (54,67)+(206*0,043*2,4)+(127*0,016*2,4) | 46.18 | 46.18 | 3732 |  | 3732
4 | ФССЦпг-03-21-01-005 Приказ Минстроя России от 30.12.2016 №1039/пр | Перевозка грузов автомобилями-самосвалами грузоподъемностью 10 т работающих вне карьера на расстояние: I класс груза до 5 км (1 т груза) ИНДЕКС К ПОЗИЦИИ: 2 перевозка грузов ЭМ=10,12 НР 0% от ФОТ СП 0% от ФОТ | 80,806 (54,67)+(206*0,043*2,4)+(127*0,016*2,4) | 67.7 | 67.7 | 5471 |  | 5471
5 | Приказ Депортамента по тарифам НСО от 22 ноября 2016 года N 283-ЖКХ | Утилизация тяжелых бытовых отходов (м3) | 35,99 (251*0,1)+(206*0,043)+(127*0,016) | 51.55 |  | 1855
Итого по разделу 1 Демонтажные работы | [5 empty] | 168432 |  |  |  | 232,28 43,9
Раздел 2. Бортовые камни
6 | ФЕР27-02-010-02 Приказ Минстроя России от 30.12.2016 №1039/пр | Установка бортовых камней бетонных: при других видах покрытий (100 м) ИНДЕКС К ПОЗИЦИИ: 1 средневзвешанный ОЗП=18,2; ЭМ=8,44; ЗПМ=18,2; МАТ=5,32 зональный коэф-т МАТ=1,04 НР (45247 руб.): 142% от ФОТ (31864 руб.) СП (25730 руб.): 95%*0.85 от ФОТ (31864 руб.) | 2,68 268 / 100 | 32795,46 11714,25 | 664,9 175,45 | 87892 | 31394 | 1782 470 | 76,08 0,72 | 203,89 1,93
7 | ФССЦ-05.2.03.03-0032 Приказ Минстроя России от 30.12.2016 №1039/пр | Камни бортовые: БР 100.30.15 /бетон В30 (М400), объем 0,043 м3/ (ГОСТ 6665-91) (шт) ИНДЕКС К ПОЗИЦИИ: 1 средневзвешанный ОЗП=18,2; ЭМ=8,44; ЗПМ=18,2; МАТ=5,32 зональный коэф-т МАТ=1,04 | 268 | 349.23 |  | 93594
8 | ФЕР27-02-010-02 Приказ Минстроя России от 30.12.2016 №1039/пр | Установка бортовых камней бетонных: при других видах покрытий (100 м) ИНДЕКС К ПОЗИЦИИ: 1 средневзвешанный ОЗП=18,2; ЭМ=8,44; ЗПМ=18,2; МАТ=5,32 зональный коэф-т МАТ=1,04 НР (33092 руб.): 142% от ФОТ (23304 руб.) СП (18818 руб.): 95%*0.85 от ФОТ (23304 руб.) | 1,96 196 / 100 | 32795,46 11714,25 | 664,9 175,45 | 64279 | 22960 | 1303 344 | 76,08 0,72 | 149,12 1,41
9 | ФССЦ-05.2.03.03-0031 Приказ Минстроя России от 30.12.2016 №1039/пр | Камни бортовые: БР 100.20.8 /бетон В22,5 (М300), объем 0,016 м3/ (ГОСТ 6665-91) (шт) ИНДЕКС К ПОЗИЦИИ: 1 средневзвешанный ОЗП=18,2; ЭМ=8,44; ЗПМ=18,2; МАТ=5,32 зональный коэф-т МАТ=1,04 | 196 | 123.71 |  | 24247
10 | ФССЦ-04.1.02.05-0006 Приказ Минстроя России от 30.12.2016 №1039/пр | Бетон тяжелый, класс: В15 (М200) (м3) ИНДЕКС К ПОЗИЦИИ: 1 средневзвешанный ОЗП=18,2; ЭМ=8,44; ЗПМ=18,2; МАТ=5,32 зональный коэф-т МАТ=1,04 | -11.56 | 3279.62 |  | -37912
11 | ФССЦ-04.1.02.05-0006 Приказ Минстроя России от 30.12.2016 №1039/пр | Бетон тяжелый, класс: В15 (М200) (м3) ИНДЕКС К ПОЗИЦИИ: 1 средневзвешанный ОЗП=18,2; ЭМ=8,44; ЗПМ=18,2; МАТ=5,32 зональный коэф-т МАТ=1,04 | 9,9416 11,56*0,86 | 3279.62 |  | 32605
12 | ФССЦ-04.3.01.09-0014 Приказ Минстроя России от 30.12.2016 №1039/пр | Раствор готовый кладочный цементный марки: 100 (м3) ИНДЕКС К ПОЗИЦИИ: 1 средневзвешанный ОЗП=18,2; ЭМ=8,44; ЗПМ=18,2; МАТ=5,32 зональный коэф-т МАТ=1,04 | -0.1176 | 2875.95 |  | -338
13 | ФССЦ-04.3.01.09-0014 Приказ Минстроя России от 30.12.2016 №1039/пр | Раствор готовый кладочный цементный марки: 100 (м3) ИНДЕКС К ПОЗИЦИИ: 1 средневзвешанный ОЗП=18,2; ЭМ=8,44; ЗПМ=18,2; МАТ=5,32 зональный коэф-т МАТ=1,04 | 0,038808 0,1176*0,33 | 2875.95 |  | 112
14 | ФЕРр66-23-1 Приказ Минстроя России от 30.12.2016 №1039/пр | Замена люков колодцев и камер (шт) ИНДЕКС К ПОЗИЦИИ: 1 средневзвешанный ОЗП=18,2; ЭМ=8,44; ЗПМ=18,2; МАТ=5,32 зональный коэф-т МАТ=1,04 НР (3808 руб.): 108% от ФОТ (3526 руб.) СП (2398 руб.): 68% от ФОТ (3526 руб.) | 6 | 675,8 566,57 | 55,45 21,11 | 4055 | 3399 | 333 127 | 3,65 0,1 | 21,9 0,6
15 | ФССЦ-04.1.02.05-0003 Приказ Минстроя России от 30.12.2016 №1039/пр | Бетон тяжелый, класс: В7,5 (М100) (м3) ИНДЕКС К ПОЗИЦИИ: 1 средневзвешанный ОЗП=18,2; ЭМ=8,44; ЗПМ=18,2; МАТ=5,32 зональный коэф-т МАТ=1,04 | 2.1 | 3098.37 |  | 6507
Итого по разделу 2 Бортовые камни | [5 empty] | 404134 |  |  |  | 374,91 3,94
Раздел 3. Устройство асфальтированного покрытия
Асфальтобетонное покрытие тип I
16 | ФЕР01-01-022-14 Приказ Минстроя России от 30.12.2016 №1039/пр | Разработка грунта с погрузкой на автомобили-самосвалы в траншеях экскаватором «обратная лопата» с ковшом вместимостью 0,5 (0,5-0,63) м3 с погрузкой на автомобили-самосвалы, группа грунтов 2 (1000 м3) ИНДЕКС К ПОЗИЦИИ: 1 средневзвешанный ОЗП=18,2; ЭМ=8,44; ЗПМ=18,2; МАТ=5,32 зональный коэф-т МАТ=1,04 НР (2221 руб.): 95% от ФОТ (2338 руб.) СП (994 руб.): 50%*0.85 от ФОТ (2338 руб.) | 0,256 (640*0,4)/1000 | 31371.48 | 31371,48 9132,76 | 8031 |  | 8031 2338 | 37,17 | 9,52
17 | ФССЦпг03-21-01-005 Приказ Минстроя РФ от 30.01.14 №31/пр | Перевозка грузов автомобилями-самосвалами грузоподъемностью 10 т, работающих вне карьера, на расстояние: до 5 км I класс груза (1 т груза) ИНДЕКС К ПОЗИЦИИ: ФССЦпг-2001 перевозка грузов вне карьера ЭМ=10,12 НР 0% от ФОТ СП 0% от ФОТ | 448 256*1,75 | 67.7 | 67.7 | 30330 |  | 30330
18 | ФЕР27-04-001-01 Приказ Минстроя России от 30.12.2016 №1039/пр | Устройство подстилающих и выравнивающих слоев оснований: из песка (100 м3) ИНДЕКС К ПОЗИЦИИ: 1 средневзвешанный ОЗП=18,2; ЭМ=8,44; ЗПМ=18,2; МАТ=5,32 зональный коэф-т МАТ=1,04 НР (9542 руб.): 142% от ФОТ (6720 руб.) СП (5426 руб.): 95%*0.85 от ФОТ (6720 руб.) | 1,216 (640*0,19) / 100 | 20454,97 2294,47 | 18093 3232,14 | 24873 | 2790 | 22001 3930 | 15,72 13,88 | 19,12 16,88
19 | ФССЦ-02.3.01.02-0015 Приказ Минстроя России №1039/пр от 30.12.2016 | Песок природный для строительных: работ средний (м3) ИНДЕКС К ПОЗИЦИИ: 1 средневзвешанный ОЗП=18,2; ЭМ=8,44; ЗПМ=18,2; МАТ=5,32 зональный коэф-т МАТ=1,04 | 133,76 121,6*1,1 | 305.74 |  | 40896
20 | ФЕР27-04-005-01 Приказ Минстроя России №1039/пр от 30.12.2016 | Устройство оснований толщиной 15 см из щебня фракции 40-70 мм при укатке каменных материалов с пределом прочности на сжатие свыше 98,1 МПа (1000 кгс/см2): однослойных (1000 м2) ИНДЕКС К ПОЗИЦИИ: 1 средневзвешанный ОЗП=18,2; ЭМ=8,44; ЗПМ=18,2; МАТ=5,32 зональный коэф-т МАТ=1,04 НР (15893 руб.): 142% от ФОТ (11192 руб.) СП (9038 руб.): 95%*0.85 от ФОТ (11192 руб.) | 0,64 640 / 1000 | 168486,13 5544,81 | 44040,34 11942,84 | 107831 | 3549 | 28186 7643 | 37,29 49,92 | 23,87 31,95
21 | ФЕР27-06-026-01 Приказ Минстроя России №1039/пр от 30.12.2016 | Розлив вяжущих материалов (т) ИНДЕКС К ПОЗИЦИИ: 1 средневзвешанный ОЗП=18,2; ЭМ=8,44; ЗПМ=18,2; МАТ=5,32 зональный коэф-т МАТ=1,04 НР (71 руб.): 142% от ФОТ (50 руб.) СП (40 руб.): 95%*0.85 от ФОТ (50 руб.) | 0,384 (640*0,6)/1000 | 330 | 330 130,13 | 127 |  | 127 50 | 0,66 | 0,25
22 | ФССЦ-01.2.03.07-0023 Приказ Минстроя России №1039/пр от 30.12.2016 | Эмульсия битумно-дорожная (т) ИНДЕКС К ПОЗИЦИИ: 1 средневзвешанный ОЗП=18,2; ЭМ=8,44; ЗПМ=18,2; МАТ=5,32 зональный коэф-т МАТ=1,04 | 0.3955 | 8599.08 |  | 3401
23 | ФЕР27-06-020-03 Приказ Минстроя России от 30.12.2016 №1039/пр | Устройство покрытия толщиной 4 см из горячих асфальтобетонных смесей плотных крупнозернистых типа АБ, плотность каменных материалов: 2,5-2,9 т/м3 (1000 м2) ИНДЕКС К ПОЗИЦИИ: 1 средневзвешанный ОЗП=18,2; ЭМ=8,44; ЗПМ=18,2; МАТ=5,32 зональный коэф-т МАТ=1,04 НР (10446 руб.): 142% от ФОТ (7356 руб.) СП (5940 руб.): 95%*0.85 от ФОТ (7356 руб.) | 0,64 640 / 1000 | 28114,56 6705,79 | 20132,52 4786,78 | 17993 | 4292 | 12885 3064 | 38,3 19,12 | 24,51 12,24
24 | ФССЦ-04.2.01.01-0037 Приказ Минстроя России №1039/пр от 30.12.2016 | Смеси асфальтобетонные дорожные, аэродромные и асфальтобетон (горячие для плотного асфальтобетона мелко и крупнозернистые, песчаные), марка: II, тип В (т) ИНДЕКС К ПОЗИЦИИ: 1 средневзвешанный ОЗП=18,2; ЭМ=8,44; ЗПМ=18,2; МАТ=5,32 зональный коэф-т МАТ=1,04 | 61.31 | 2655.74 |  | 162823
25 | ФЕР27-06-026-01 Приказ Минстроя России №1039/пр от 30.12.2016 | Розлив вяжущих материалов (т) ИНДЕКС К ПОЗИЦИИ: 1 средневзвешанный ОЗП=18,2; ЭМ=8,44; ЗПМ=18,2; МАТ=5,32 зональный коэф-т МАТ=1,04 НР (47 руб.): 142% от ФОТ (33 руб.) СП (27 руб.): 95%*0.85 от ФОТ (33 руб.) | 0,256 (640*0,4)/1000 | 330 | 330 130,13 | 84 |  | 84 33 | 0,66 | 0,17
26 | ФССЦ-01.2.03.07-0023 Приказ Минстроя России №1039/пр от 30.12.2016 | Эмульсия битумно-дорожная (т) ИНДЕКС К ПОЗИЦИИ: 1 средневзвешанный ОЗП=18,2; ЭМ=8,44; ЗПМ=18,2; МАТ=5,32 зональный коэф-т МАТ=1,04 | 0.2637 | 8599.08 |  | 2268
27 | ФЕР27-06-020-01 Приказ Минстроя России №1039/пр от 30.12.2016 | Устройство покрытия толщиной 4 см из горячих асфальтобетонных смесей плотных мелкозернистых типа АБВ, плотность каменных материалов: 2,5-2,9 т/м3 (1000 м2) ИНДЕКС К ПОЗИЦИИ: 1 средневзвешанный ОЗП=18,2; ЭМ=8,44; ЗПМ=18,2; МАТ=5,32 зональный коэф-т МАТ=1,04 НР (10446 руб.): 142% от ФОТ (7356 руб.) СП (5940 руб.): 95%*0.85 от ФОТ (7356 руб.) | 0,64 640 / 1000 | 28114,56 6705,79 | 20132,52 4786,78 | 17993 | 4292 | 12885 3064 | 38,3 19,12 | 24,51 12,24
28 | ФЕР27-06-021-01 Приказ Минстроя России №1039/пр от 30.12.2016 | На каждые 0,5 см изменения толщины покрытия добавлять или исключать: к расценке 27-06-020-01 (1000 м2) (добавлять до толщ. 6 см ПЗ=4 (ОЗП=4; ЭМ=4 к расх.; ЗПМ=4; МАТ=4 к расх.; ТЗ=4; ТЗМ=4)) ИНДЕКС К ПОЗИЦИИ: 1 средневзвешанный ОЗП=18,2; ЭМ=8,44; ЗПМ=18,2; МАТ=5,32 зональный коэф-т МАТ=1,04 НР (58 руб.): 142% от ФОТ (41 руб.) СП (33 руб.): 95%*0.85 от ФОТ (41 руб.) | 0,64 640 / 1000 | 167,99 63,34 | 104.65 | 108 | 41 | 67 | 0,36 | 0,23
29 | ФССЦ-04.2.01.01-0037 Приказ Минстроя России №1039/пр от 30.12.2016 | Смеси асфальтобетонные дорожные, аэродромные и асфальтобетон (горячие для плотного асфальтобетона мелко и крупнозернистые, песчаные), марка: II, тип В (т) ИНДЕКС К ПОЗИЦИИ: 1 средневзвешанный ОЗП=18,2; ЭМ=8,44; ЗПМ=18,2; МАТ=5,32 зональный коэф-т МАТ=1,04 | 92,8 61,82+30,98 | 2655.74 |  | 246453
Асфальтобетонное покрытие тип II
30 | ФЕР27-06-026-01 Приказ Минстроя России №1039/пр от 30.12.2016 | Розлив вяжущих материалов (т) ИНДЕКС К ПОЗИЦИИ: 1 средневзвешанный ОЗП=18,2; ЭМ=8,44; ЗПМ=18,2; МАТ=5,32 зональный коэф-т МАТ=1,04 НР (51 руб.): 142% от ФОТ (36 руб.) СП (29 руб.): 95%*0.85 от ФОТ (36 руб.) | 0,2761 (251*1,1)/1000 | 330 | 330 130,13 | 91 |  | 91 36 | 0,66 | 0,18
31 | ФССЦ-01.2.03.07-0023 Приказ Минстроя России №1039/пр от 30.12.2016 | Эмульсия битумно-дорожная (т) ИНДЕКС К ПОЗИЦИИ: 1 средневзвешанный ОЗП=18,2; ЭМ=8,44; ЗПМ=18,2; МАТ=5,32 зональный коэф-т МАТ=1,04 | 0.2844 | 8599.08 |  | 2446
32 | ФЕР27-06-020-06 Приказ Минстроя России от 30.12.2016 №1039/пр | Устройство покрытия толщиной 4 см из горячих асфальтобетонных смесей пористых крупнозернистых, плотность каменных материалов: 2,5-2,9 т/м3 (1000 м2) ИНДЕКС К ПОЗИЦИИ: 1 средневзвешанный ОЗП=18,2; ЭМ=8,44; ЗПМ=18,2; МАТ=5,32 зональный коэф-т МАТ=1,04 НР (4091 руб.): 142% от ФОТ (2881 руб.) СП (2326 руб.): 95%*0.85 от ФОТ (2881 руб.) | 0,251 251 / 1000 | 27001,47 6705,79 | 20087,54 4773,13 | 6777 | 1683 | 5042 1198 | 38,3 19,06 | 9,61 4,78
33 | ФССЦ-04.2.01.01-0037 Приказ Минстроя России №1039/пр от 30.12.2016 | Смеси асфальтобетонные дорожные, аэродромные и асфальтобетон (горячие для плотного асфальтобетона мелко и крупнозернистые, песчаные), марка: II, тип В (т) ИНДЕКС К ПОЗИЦИИ: 1 средневзвешанный ОЗП=18,2; ЭМ=8,44; ЗПМ=18,2; МАТ=5,32 зональный коэф-т МАТ=1,04 | 23.22 | 2655.74 |  | 61666
34 | ФЕР27-06-026-01 Приказ Минстроя России №1039/пр от 30.12.2016 | Розлив вяжущих материалов (т) ИНДЕКС К ПОЗИЦИИ: 1 средневзвешанный ОЗП=18,2; ЭМ=8,44; ЗПМ=18,2; МАТ=5,32 зональный коэф-т МАТ=1,04 НР (28 руб.): 142% от ФОТ (20 руб.) СП (16 руб.): 95%*0.85 от ФОТ (20 руб.) | 0,1506 (251*0,6)/1000 | 330 | 330 130,13 | 50 |  | 50 20 | 0,66 | 0,1
35 | ФССЦ-01.2.03.07-0023 Приказ Минстроя России №1039/пр от 30.12.2016 | Эмульсия битумно-дорожная (т) ИНДЕКС К ПОЗИЦИИ: 1 средневзвешанный ОЗП=18,2; ЭМ=8,44; ЗПМ=18,2; МАТ=5,32 зональный коэф-т МАТ=1,04 | 0.1551 | 8599.08 |  | 1334
36 | ФЕР27-06-020-01 Приказ Минстроя России от 30.12.2016 №1039/пр | Устройство покрытия толщиной 4 см из горячих асфальтобетонных смесей плотных мелкозернистых типа АБВ, плотность каменных материалов: 2,5-2,9 т/м3 (1000 м2) ИНДЕКС К ПОЗИЦИИ: 1 средневзвешанный ОЗП=18,2; ЭМ=8,44; ЗПМ=18,2; МАТ=5,32 зональный коэф-т МАТ=1,04 НР (4095 руб.): 142% от ФОТ (2884 руб.) СП (2329 руб.): 95%*0.85 от ФОТ (2884 руб.) | 0,251 251 / 1000 | 28114,56 6705,79 | 20132,52 4786,78 | 7057 | 1683 | 5053 1201 | 38,3 19,12 | 9,61 4,8
37 | ФЕР27-06-021-01 Приказ Минстроя России от 30.12.2016 №1039/пр | На каждые 0,5 см изменения толщины покрытия добавлять или исключать: к расценке 27-06-020-01 (1000 м2) (добавлять до толщ. 6 см ПЗ=4 (ОЗП=4; ЭМ=4 к расх.; ЗПМ=4; МАТ=4 к расх.; ТЗ=4; ТЗМ=4)) ИНДЕКС К ПОЗИЦИИ: 1 средневзвешанный ОЗП=18,2; ЭМ=8,44; ЗПМ=18,2; МАТ=5,32 зональный коэф-т МАТ=1,04 НР (23 руб.): 142% от ФОТ (16 руб.) СП (13 руб.): 95%*0.85 от ФОТ (16 руб.) | 0,251 251 / 1000 | 167,99 63,34 | 104.65 | 42 | 16 | 26 | 0,36 | 0,09
38 | ФССЦ-04.2.01.01-0037 Приказ Минстроя России №1039/пр от 30.12.2016 | Смеси асфальтобетонные дорожные, аэродромные и асфальтобетон (горячие для плотного асфальтобетона мелко и крупнозернистые, песчаные), марка: II, тип В (т) ИНДЕКС К ПОЗИЦИИ: 1 средневзвешанный ОЗП=18,2; ЭМ=8,44; ЗПМ=18,2; МАТ=5,32 зональный коэф-т МАТ=1,04 | 36,4 24,25+12,15 | 2655.74 |  | 96669
Асфальтобетонное покрытие тип III
39 | ФЕР01-01-022-14 Приказ Минстроя России от 30.12.2016 №1039/пр | Разработка грунта с погрузкой на автомобили-самосвалы в траншеях экскаватором «обратная лопата» с ковшом вместимостью 0,5 (0,5-0,63) м3 с погрузкой на автомобили-самосвалы, группа грунтов 2 (1000 м3) ИНДЕКС К ПОЗИЦИИ: 1 средневзвешанный ОЗП=18,2; ЭМ=8,44; ЗПМ=18,2; МАТ=5,32 зональный коэф-т МАТ=1,04 НР (633 руб.): 95% от ФОТ (666 руб.) СП (283 руб.): 50%*0.85 от ФОТ (666 руб.) | 0,0729 (270*0,27)/1000 | 31371.48 | 31371,48 9132,76 | 2287 |  | 2287 666 | 37,17 | 2,71
40 | ФССЦпг03-21-01-005 Приказ Минстроя РФ от 30.01.14 №31/пр | Перевозка грузов автомобилями-самосвалами грузоподъемностью 10 т, работающих вне карьера, на расстояние: до 5 км I класс груза (1 т груза) ИНДЕКС К ПОЗИЦИИ: ФССЦпг-2001 перевозка грузов вне карьера ЭМ=10,12 НР 0% от ФОТ СП 0% от ФОТ | 127,575 72,9*1,75 | 67.7 | 67.7 | 8637 |  | 8637
41 | ФЕР27-04-001-01 Приказ Минстроя России от 30.12.2016 №1039/пр | Устройство подстилающих и выравнивающих слоев оснований: из песка (100 м3) ИНДЕКС К ПОЗИЦИИ: 1 средневзвешанный ОЗП=18,2; ЭМ=8,44; ЗПМ=18,2; МАТ=5,32 зональный коэф-т МАТ=1,04 НР (2120 руб.): 142% от ФОТ (1493 руб.) СП (1206 руб.): 95%*0.85 от ФОТ (1493 руб.) | 0,27 (270*0,1)/100 | 20454,97 2294,47 | 18093 3232,14 | 5523 | 620 | 4885 873 | 15,72 13,88 | 4,24 3,75
42 | ФССЦ-02.3.01.02-0015 Приказ Минстроя России от 30.12.2016 №1039/пр | Песок природный для строительных: работ средний (м3) ИНДЕКС К ПОЗИЦИИ: 1 средневзвешанный ОЗП=18,2; ЭМ=8,44; ЗПМ=18,2; МАТ=5,32 зональный коэф-т МАТ=1,04 | 29,7 27*1,1 | 305.74 |  | 9080
43 | ФЕР27-04-005-01 Приказ Минстроя России №1039/пр от 30.12.2016 | Устройство оснований толщиной 15 см из щебня фракции 40-70 мм при укатке каменных материалов с пределом прочности на сжатие свыше 98,1 МПа (1000 кгс/см2): однослойных (1000 м2) ИНДЕКС К ПОЗИЦИИ: 1 средневзвешанный ОЗП=18,2; ЭМ=8,44; ЗПМ=18,2; МАТ=5,32 зональный коэф-т МАТ=1,04 НР (6705 руб.): 142% от ФОТ (4722 руб.) СП (3813 руб.): 95%*0.85 от ФОТ (4722 руб.) | 0,27 270 / 1000 | 168486,13 5544,81 | 44040,34 11942,84 | 45491 | 1497 | 11891 3225 | 37,29 49,92 | 10,07 13,48
44 | ФЕР27-06-026-01 Приказ Минстроя России №1039/пр от 30.12.2016 | Розлив вяжущих материалов (т) ИНДЕКС К ПОЗИЦИИ: 1 средневзвешанный ОЗП=18,2; ЭМ=8,44; ЗПМ=18,2; МАТ=5,32 зональный коэф-т МАТ=1,04 НР (30 руб.): 142% от ФОТ (21 руб.) СП (17 руб.): 95%*0.85 от ФОТ (21 руб.) | 0,162 (270*0,6)/1000 | 330 | 330 130,13 | 53 |  | 53 21 | 0,66 | 0,11
45 | ФССЦ-01.2.03.07-0023 Приказ Минстроя России от 30.12.2016 №1039/пр | Эмульсия битумно-дорожная (т) ИНДЕКС К ПОЗИЦИИ: 1 средневзвешанный ОЗП=18,2; ЭМ=8,44; ЗПМ=18,2; МАТ=5,32 зональный коэф-т МАТ=1,04 | 0.1669 | 8599.08 |  | 1435
46 | ФЕР27-07-001-01 Приказ Минстроя России от 30.12.2016 №1039/пр | Устройство асфальтобетонных покрытий дорожек и тротуаров однослойных из литой мелкозернистой асфальто-бетонной смеси толщиной 3 см (100 м2) ИНДЕКС К ПОЗИЦИИ: 1 средневзвешанный ОЗП=18,2; ЭМ=8,44; ЗПМ=18,2; МАТ=5,32 зональный коэф-т МАТ=1,04 НР (9856 руб.): 142% от ФОТ (6941 руб.) СП (5605 руб.): 95%*0.85 от ФОТ (6941 руб.) | 2,7 270 / 100 | 3600,59 2556,37 | 483,19 14,56 | 9722 | 6902 | 1305 39 | 15,12 0,07 | 40,82 0,19
47 | ФССЦ-04.2.01.01-0038 Приказ Минстроя России от 30.12.2016 №1039/пр | Смеси асфальтобетонные дорожные, аэродромные и асфальтобетон (горячие для плотного асфальтобетона мелко и крупнозернистые, песчаные), марка: II, тип Г (т) ИНДЕКС К ПОЗИЦИИ: 1 средневзвешанный ОЗП=18,2; ЭМ=8,44; ЗПМ=18,2; МАТ=5,32 зональный коэф-т МАТ=1,04 | 19.28 | 3162.55 |  | 60974
Итого по разделу 3 Устройство асфальтированного покрытия | [5 empty] | 1101976 |  |  |  | 166,68 113,35
Раздел 4. Озеленение
48 | ФЕРр68-2-2 Приказ Минстроя России от 30.12.2016 №1039/пр | Формовочная обрезка деревьев высотой: более 5 м (шт) ИНДЕКС К ПОЗИЦИИ: 1 средневзвешанный ОЗП=18,2; ЭМ=8,44; ЗПМ=18,2; МАТ=5,32 зональный коэф-т МАТ=1,04 НР (3354 руб.): 104% от ФОТ (3225 руб.) СП (1935 руб.): 60% от ФОТ (3225 руб.) | 4 | 7815,26 318,68 | 7496,58 487,4 | 31261 | 1275 | 29986 1950 | 2,07 1,86 | 8,28 7,44
49 | ФЕР01-02-099-02 Приказ Минстроя России от 30.12.2016 №1039/пр | Валка деревьев мягких пород с корня, диаметр стволов: до 20 см (100 шт) ИНДЕКС К ПОЗИЦИИ: 1 средневзвешанный ОЗП=18,2; ЭМ=8,44; ЗПМ=18,2; МАТ=5,32 зональный коэф-т МАТ=1,04 НР (98 руб.): 80% от ФОТ (123 руб.) СП (47 руб.): 45%*0.85 от ФОТ (123 руб.) | 0,11 (4+7) / 100 | 1115,48 1115,48 |  | 123 | 123 |  | 6,52 | 0,72
50 | ФЕР47-01-046-03 Приказ Минстроя России от 30.12.2016 №1039/пр | Подготовка почвы для устройства партерного и обыкновенного газона с внесением растительной земли слоем 15 см: механизированным способом (100 м2) ИНДЕКС К ПОЗИЦИИ: 1 средневзвешанный ОЗП=18,2; ЭМ=8,44; ЗПМ=18,2; МАТ=5,32 зональный коэф-т МАТ=1,04 НР (25154 руб.): 115% от ФОТ (21873 руб.) СП (16733 руб.): 90%*0.85 от ФОТ (21873 руб.) | 4,3 430 / 100 | 16071,52 5069,43 | 55,45 17,29 | 69108 | 21799 | 238 74 | 35,08 0,07 | 150,84 0,3
51 | ФЕР47-01-046-05 Приказ Минстроя России от 30.12.2016 №1039/пр | На каждые 5 см изменения толщины слоя добавлять или исключать к расценкам с 47-01-046-01 по 47-01-046-04 (100 м2) ИНДЕКС К ПОЗИЦИИ: 1 средневзвешанный ОЗП=18,2; ЭМ=8,44; ЗПМ=18,2; МАТ=5,32 зональный коэф-т МАТ=1,04 НР (3909 руб.): 115% от ФОТ (3399 руб.) СП (2600 руб.): 90%*0.85 от ФОТ (3399 руб.) | 4,3 430 / 100 | 4439,31 790,43 |  | 19089 | 3399 |  | 5,47 | 23,52
52 | ФЕР47-01-046-06 Приказ Минстроя России №1039/пр от 30.12.2016 | Посев газонов партерных, мавританских и обыкновенных вручную (100 м2) ИНДЕКС К ПОЗИЦИИ: 1 средневзвешанный ОЗП=18,2; ЭМ=8,44; ЗПМ=18,2; МАТ=5,32 зональный коэф-т МАТ=1,04 НР (7421 руб.): 115% от ФОТ (6453 руб.) СП (4937 руб.): 90%*0.85 от ФОТ (6453 руб.) | 4,3 430 / 100 | 3601,19 922,38 | 2543,82 578,4 | 15485 | 3966 | 10938 2487 | 5,99 2,74 | 25,76 11,78
53 | ФССЦ-16.2.02.07-0161 Приказ Минстроя России №1039/пр от 30.12.2016 | Семена газонных трав (смесь) (кг) ИНДЕКС К ПОЗИЦИИ: 1 средневзвешанный ОЗП=18,2; ЭМ=8,44; ЗПМ=18,2; МАТ=5,32 зональный коэф-т МАТ=1,04 | 8.6 | 809.17 |  | 6959
Итого по разделу 4 Озеленение | [5 empty] | 208213 |  |  |  | 209,12 19,52
Раздел 5. Малые формы
54 | ФЕР01-02-058-02 Приказ Минстроя России от 30.12.2016 №1039/пр | Копание ям вручную без креплений для стоек и столбов: без откосов глубиной до 0,7 м, группа грунтов 2 (100 м3) ИНДЕКС К ПОЗИЦИИ: 1 средневзвешанный ОЗП=18,2; ЭМ=8,44; ЗПМ=18,2; МАТ=5,32 зональный коэф-т МАТ=1,04 НР (138 руб.): 80% от ФОТ (172 руб.) СП (66 руб.): 45%*0.85 от ФОТ (172 руб.) | 0,00432 0,432 / 100 | 39748,8 39748,8 |  | 172 | 172 |  | 280 | 1,21
55 | ФЕР06-01-001-01 Приказ Минстроя России от 30.12.2016 №1039/пр | Устройство бетонной подготовки (100 м3) ИНДЕКС К ПОЗИЦИИ: 1 средневзвешанный ОЗП=18,2; ЭМ=8,44; ЗПМ=18,2; МАТ=5,32 зональный коэф-т МАТ=1,04 НР (135 руб.): 105% от ФОТ (129 руб.) СП (71 руб.): 65%*0.85 от ФОТ (129 руб.) | 0,00432 0,432 / 100 | 43963,22 25552,8 | 13400,53 4450,08 | 190 | 110 | 58 19 | 180 18,13 | 0,78 0,08
56 | ФССЦ-04.1.02.05-0003 Приказ Минстроя России от 30.12.2016 №1039/пр | Бетон тяжелый, класс: В7,5 (М100) (м3) ИНДЕКС К ПОЗИЦИИ: 1 средневзвешанный ОЗП=18,2; ЭМ=8,44; ЗПМ=18,2; МАТ=5,32 зональный коэф-т МАТ=1,04 | 0.4406 | 3098.37 |  | 1365
57 | ФЕР06-01-015-03 Приказ Минстроя России от 30.12.2016 №1039/пр | Установка анкерных болтов: при бетонировании со связями из арматуры (т) ИНДЕКС К ПОЗИЦИИ: 1 средневзвешанный ОЗП=18,2; ЭМ=8,44; ЗПМ=18,2; МАТ=5,32 зональный коэф-т МАТ=1,04 НР (162 руб.): 105% от ФОТ (154 руб.) СП (85 руб.): 65%*0.85 от ФОТ (154 руб.) | 0,0072 7,2/1000 | 80810,08 21231,76 | 490,62 119,57 | 582 | 153 | 4 1 | 128,62 0,53 | 0,93
58 | ФЕР10-01-059-01 Приказ Минстроя России от 30.12.2016 №1039/пр | Установка мелких конструкций (100 шт) (МАТ=0 к расх.) ИНДЕКС К ПОЗИЦИИ: 1 средневзвешанный ОЗП=18,2; ЭМ=8,44; ЗПМ=18,2; МАТ=5,32 зональный коэф-т МАТ=1,04 НР (563 руб.): 118% от ФОТ (477 руб.) СП (255 руб.): 63%*0.85 от ФОТ (477 руб.) | 0,04 (2+2) / 100 | 12795,39 10969,14 | 1826,25 946,58 | 512 | 439 | 73 38 | 75,15 4,2 | 3,01 0,17
59 | ООО "Пасад" | Урна наземная (шт.) ИНДЕКС К ПОЗИЦИИ: 1 средневзвешанный ОЗП=18,2; ЭМ=8,44; ЗПМ=18,2; МАТ=5,32 зональный коэф-т МАТ=1,04 | 2 | 2942.84 |  | 5886
60 | ООО "Пасад" | Скамья (шт.) ИНДЕКС К ПОЗИЦИИ: 1 средневзвешанный ОЗП=18,2; ЭМ=8,44; ЗПМ=18,2; МАТ=5,32 зональный коэф-т МАТ=1,04 | 2 | 7825.7 |  | 15651
61 | ООО "Алтай Мастер" | Качеля двойная ИО-К2 (шт.) ИНДЕКС К ПОЗИЦИИ: 1 средневзвешанный ОЗП=18,2; ЭМ=8,44; ЗПМ=18,2; МАТ=5,32 зональный коэф-т МАТ=1,04 | 1 | 17148.31 |  | 17148
62 | ООО "Алтай Мастер" | Горка ИО-Г7 (шт.) ИНДЕКС К ПОЗИЦИИ: 1 средневзвешанный ОЗП=18,2; ЭМ=8,44; ЗПМ=18,2; МАТ=5,32 зональный коэф-т МАТ=1,04 | 1 | 33583.32 |  | 33583
63 | ООО "Алтай Мастер" | Песочница со створками ИО-П3 (шт.) ИНДЕКС К ПОЗИЦИИ: 1 средневзвешанный ОЗП=18,2; ЭМ=8,44; ЗПМ=18,2; МАТ=5,32 зональный коэф-т МАТ=1,04 | 1 | 9666.69 |  | 9667
64 | ООО "Алтай Мастер" | Карусель ИО-КР8 (шт.) ИНДЕКС К ПОЗИЦИИ: 1 средневзвешанный ОЗП=18,2; ЭМ=8,44; ЗПМ=18,2; МАТ=5,32 зональный коэф-т МАТ=1,04 | 1 | 27075.97 |  | 27076
65 | ФЕР27-09-008-01 Приказ Минстроя России от 30.12.2016 №1039/пр | Установка дорожных знаков бесфундаментных: на металлических стойках (100 шт) ИНДЕКС К ПОЗИЦИИ: 1 средневзвешанный ОЗП=18,2; ЭМ=8,44; ЗПМ=18,2; МАТ=5,32 зональный коэф-т МАТ=1,04 НР (1740 руб.): 142% от ФОТ (1225 руб.) СП (989 руб.): 95%*0.85 от ФОТ (1225 руб.) | 0,02 2 / 100 | 88844,28 56633,67 | 22763,52 4620,43 | 1777 | 1133 | 455 92 | 364,8 16,29 | 7,3 0,33
66 | ФССЦ-01.5.03.05-0011 Приказ Минстроя России от 30.12.2016 №1039/пр | Стойка металлическая для дорожного знака диаметром: 57 мм (шт) ИНДЕКС К ПОЗИЦИИ: 1 средневзвешанный ОЗП=18,2; ЭМ=8,44; ЗПМ=18,2; МАТ=5,32 зональный коэф-т МАТ=1,04 | 2 | 721.09 |  | 1442
67 | ФССЦ-01.5.03.03-0033 Приказ Минстроя России от 30.12.2016 №1039/пр | Знаки дорожные на оцинкованной подоснове со световозвращающей пленкой: информационные, размером 700x700 мм (шт) ИНДЕКС К ПОЗИЦИИ: 1 средневзвешанный ОЗП=18,2; ЭМ=8,44; ЗПМ=18,2; МАТ=5,32 зональный коэф-т МАТ=1,04 | 2 | 1015.05 |  | 2030
68 | ФССЦ-01.5.03.03-0021 Приказ Минстроя России от 30.12.2016 №1039/пр | Знаки дорожные на оцинкованной подоснове со световозвращающей пленкой: дополнительной информации, размером 350х700 мм (шт) ИНДЕКС К ПОЗИЦИИ: 1 средневзвешанный ОЗП=18,2; ЭМ=8,44; ЗПМ=18,2; МАТ=5,32 зональный коэф-т МАТ=1,04 | 2 | 575.41 |  | 1151
69 | ФЕР27-09-012-01 Приказ Минстроя России от 30.12.2016 №1039/пр | При установке дополнительных щитков (100 шт) ИНДЕКС К ПОЗИЦИИ: 1 средневзвешанный ОЗП=18,2; ЭМ=8,44; ЗПМ=18,2; МАТ=5,32 зональный коэф-т МАТ=1,04 НР (152 руб.): 142% от ФОТ (107 руб.) СП (86 руб.): 95%*0.85 от ФОТ (107 руб.) | 0,01 1 / 100 | 12302,49 10711,97 |  | 123 | 107 |  | 69 | 0,69
70 |  | Информационный знак 0,6х0,42 (шт.) ИНДЕКС К ПОЗИЦИИ: 1 средневзвешанный ОЗП=18,2; ЭМ=8,44; ЗПМ=18,2; МАТ=5,32 зональный коэф-т МАТ=1,04 | 1 | 1292.02 |  | 1292
Итого по разделу 5 Малые формы | [5 empty] | 124089 |  |  |  | 13,92 0,58
ИТОГИ ПО СМЕТЕ:
Итого прямые затраты по смете в текущих ценах | [5 empty] | 1613457 | 154243 | 254981 41818 |  | 996,91 181,29
Накладные расходы | [5 empty] | 248403
Сметная прибыль | [5 empty] | 144984
Итоги по смете:
Благоустройство (ремонтно-строительные) | [5 empty] | 193924 |  |  |  | 240,56 51,34
Погрузо-разгрузочные работы | [5 empty] | 3732
Перевозка грузов автотранспортом | [5 empty] | 46293
Автомобильные дороги | [5 empty] | 1445416 |  |  |  | 527,68 104,79
Наружные инженерные сети: другие работы (ремонтно-строительные) | [5 empty] | 16768 |  |  |  | 21,9 0,6
Земляные работы, выполняемые механизированным способом | [5 empty] | 14449 |  |  |  | 12,23
Земляные работы, выполняемые по другим видам работ (подготовительным, сопутствующим, укрепительным) | [5 empty] | 268 |  |  |  | 0.72
Озеленение. Защитные лесонасаждения | [5 empty] | 171395 |  |  |  | 200,12 12,08
Земляные работы, выполняемые ручным способом | [5 empty] | 376 |  |  |  | 1.21
Бетонные и железобетонные монолитные конструкции в промышленном строительстве | [5 empty] | 2590 |  |  |  | 1,71 0,08
Деревянные конструкции | [5 empty] | 1330 |  |  |  | 3,01 0,17
Материалы | [5 empty] | 110303
Итого | [5 empty] | 2006844 |  |  |  | 996,91 181,29
В том числе:
Материалы | [5 empty] | 1204233
Машины и механизмы | [5 empty] | 254981
ФОТ | [5 empty] | 196061
Накладные расходы | [5 empty] | 248403
Сметная прибыль | [5 empty] | 144984
НДС 20% | [5 empty] | 401368.8
ВСЕГО по смете | [5 empty] | 2408212.8 |  |  |  | 996,91 181,29
Составил: ___________________________
(должность, подпись, расшифровка)