## ЛСР по форме №4 с мат. и обор.
СОГЛАСОВАНО: | [10 empty] | УТВЕРЖДАЮ:
______________ | [10 empty] | ______________
" _____ " ________________ 2020 г. | [10 empty] | "______ " _______________2020 г.
Благоустройство придомовой территории жилого дома №38 по ул.Микрорайон в г.Бердске
(наименование стройки)
ЛОКАЛЬНЫЙ СМЕТНЫЙ РАСЧЕТ № 02-01-01
(локальная смета)
на | Асфальт
(наименование работ и затрат, наименование объекта)
Основание: 38-04-2020-ПЗУ
| Сметная стоимость строительных работ _______________________________________________________________________________________________ |  | ___________________________2 535 614,40 |  | руб.
| Средства на оплату труда _______________________________________________________________________________________________ |  | ___________________________9,297 |  | тыс. руб.
| Сметная трудоемкость _______________________________________________________________________________________________ |  | _______________________________________________________________________________________________882,07 |  | чел.час
Составлен(а) в текущих (прогнозных) ценах по состоянию на ______________
№ пп | Шифр и номер позиции норматива | Наименование работ и затрат, единица измерения | Количество | Стоимость единицы, руб. |  |  | Общая стоимость, руб. |  |  |  |  | Затраты труда рабочих, чел.-ч, не занятых обслуживанием машин / ТЗМ |  | Общая масса оборудо-вания, т
|  |  |  | всего | эксплуатации машин | мате-риалы | обору-дования | Всего | оплаты труда | эксплуатации машин | мате-риалы
|  |  |  | оплаты труда | в т.ч. оплаты труда |  |  |  |  | в т.ч. оплаты труда |  | на единицу | всего
1 | 2 | 3 | 4 | 5 | 6 | 7 | 8 | 9 | 10 | 11 | 12 | 13 | 14 | 15
Раздел 1. Демонтажные работы
1 | ФЕРр68-34-1 Приказ Минстроя России от 26.12.2019 №876/пр | Валка деревьев с применением автогидроподъемника без корчевки пня мягколиственных, твердолиственных (кроме породы тополь) при диаметре ствола: до 36 см (м3) ИНДЕКС К ПОЗИЦИИ(справочно): 1 Прочие объекты согласно письма минстроя РФ №17354-ИФ/09 от 07.05.2020 СМР=8,48 НР (32 руб.): 104% от ФОТ (31 руб.) СП (19 руб.): 60% от ФОТ (31 руб.) | 0.56 | 406,67 34,74 | 371,93 21,58 |  |  | 228 | 19 | 209 12 |  | 3,83 1,86 | 2,14 1,04
2 | ФЕРр68-34-4 Приказ Минстроя России от 26.12.2019 №876/пр | Валка деревьев с применением автогидроподъемника без корчевки пня породы тополь при диаметре ствола: до 100 см (м3) ИНДЕКС К ПОЗИЦИИ(справочно): 1 Прочие объекты согласно письма минстроя РФ №17354-ИФ/09 от 07.05.2020 СМР=8,48 НР 104% от ФОТ СП 60% от ФОТ | 0.02 | 118,05 10,07 | 107,98 6,26 |  |  | 2 |  | 2 |  | 1,11 0,54 | 0,02 0,01
3 | ФЕР01-02-105-01 Приказ Минстроя России от 26.12.2019 №876/пр | Корчевка пней в грунтах естественного залегания корчевателями-собирателями на тракторе мощностью 79 кВт (108 л.с.) с перемещением пней до 5 м, диаметр пней: до 24 см (100 шт) (Приказ от 04.09.2019 № 507/пр п.6.7.1 При применении сметных норм, включенных в сборники ГЭСН (аналогичные технологическим процессам в новом строительстве, в том числе по возведению новых конструктивных элементов) ОЗП=1,15; ЭМ=1,25 к расх.; ЗПМ=1,25; ТЗ=1,15; ТЗМ=1,25) ИНДЕКС К ПОЗИЦИИ(справочно): 1 Прочие объекты согласно письма минстроя РФ №17354-ИФ/09 от 07.05.2020 СМР=8,48 НР (7 руб.): 80% от ФОТ (9 руб.) СП (3 руб.): 45%*0.85 от ФОТ (9 руб.) | 0,22 22 / 100 | 246.73 | 246,73 39,96 |  |  | 54 |  | 54 9 |  | 2,775 | 0,61
4 | ФЕР01-02-105-04 Приказ Минстроя России от 26.12.2019 №876/пр | При перемещении пней на каждые последующие 10 м добавлять: к расценке 01-02-105-01 (100 шт) (Приказ от 04.09.2019 № 507/пр п.6.7.1 При применении сметных норм, включенных в сборники ГЭСН (аналогичные технологическим процессам в новом строительстве, в том числе по возведению новых конструктивных элементов) ОЗП=1,15; ЭМ=1,25 к расх.; ЗПМ=1,25; ТЗ=1,15; ТЗМ=1,25) ИНДЕКС К ПОЗИЦИИ(справочно): 1 Прочие объекты согласно письма минстроя РФ №17354-ИФ/09 от 07.05.2020 СМР=8,48 НР (1 руб.): 80% от ФОТ (1 руб.) СП 45%*0.85 от ФОТ | 0,22 22 / 100 | 32.23 | 32,23 5,23 |  |  | 7 |  | 7 1 |  | 0,3625 | 0,08
5 | ФЕР01-02-105-03 Приказ Минстроя России от 26.12.2019 №876/пр | Корчевка пней в грунтах естественного залегания корчевателями-собирателями на тракторе мощностью 79 кВт (108 л.с.) с перемещением пней до 5 м, диаметр пней: свыше 32 см (100 шт) (Приказ от 04.09.2019 № 507/пр п.6.7.1 При применении сметных норм, включенных в сборники ГЭСН (аналогичные технологическим процессам в новом строительстве, в том числе по возведению новых конструктивных элементов) ОЗП=1,15; ЭМ=1,25 к расх.; ЗПМ=1,25; ТЗ=1,15; ТЗМ=1,25) ИНДЕКС К ПОЗИЦИИ(справочно): 1 Прочие объекты согласно письма минстроя РФ №17354-ИФ/09 от 07.05.2020 СМР=8,48 НР (15 руб.): 80% от ФОТ (19 руб.) СП (7 руб.): 45%*0.85 от ФОТ (19 руб.) | 0,17 17 / 100 | 677.94 | 677,94 109,8 |  |  | 115 |  | 115 19 |  | 7,625 | 1,3
6 | ФЕР01-02-105-06 Приказ Минстроя России от 26.12.2019 №876/пр | При перемещении пней на каждые последующие 10 м добавлять: к расценке 01-02-105-03 (100 шт) (Приказ от 04.09.2019 № 507/пр п.6.7.1 При применении сметных норм, включенных в сборники ГЭСН (аналогичные технологическим процессам в новом строительстве, в том числе по возведению новых конструктивных элементов) ОЗП=1,15; ЭМ=1,25 к расх.; ЗПМ=1,25; ТЗ=1,15; ТЗМ=1,25) ИНДЕКС К ПОЗИЦИИ(справочно): 1 Прочие объекты согласно письма минстроя РФ №17354-ИФ/09 от 07.05.2020 СМР=8,48 НР (2 руб.): 80% от ФОТ (3 руб.) СП (1 руб.): 45%*0.85 от ФОТ (3 руб.) | 0,17 17 / 100 | 117.8 | 117,8 19,08 |  |  | 20 |  | 20 3 |  | 1,325 | 0,23
7 | ФССЦпг-01-01-01-008 Приказ Минстроя России от 26.12.2019 №876/пр | Погрузо-разгрузочные работы при автомобильных перевозках: Погрузка леса пиленого, погонажа плотничного, шпал (1 т груза) ИНДЕКС К ПОЗИЦИИ(справочно): 1 Прочие объекты согласно письма минстроя РФ №17354-ИФ/09 от 07.05.2020 СМР=8,48 НР 0% от ФОТ СП 0% от ФОТ | 0,67 0,43+0,12+0,07+0,05 | 10.88 | 10.88 |  |  | 7 |  | 7
8 | ФССЦпг-03-21-01-010 Приказ Минстроя России от 26.12.2019 №876/пр | Перевозка грузов автомобилями-самосвалами грузоподъемностью 10 т работающих вне карьера на расстояние: I класс груза до 10 км (1 т груза) ИНДЕКС К ПОЗИЦИИ(справочно): 1 Прочие объекты согласно письма минстроя РФ №17354-ИФ/09 от 07.05.2020 СМР=8,48 НР 0% от ФОТ СП 0% от ФОТ | 0.67 | 11.42 | 11.42 |  |  | 8 |  | 8
9 | ФЕР27-03-011-02 Приказ Минстроя России от 01.06.2020 №294/пр | Срезка поверхностного слоя асфальтобетонных дорожных покрытий с применением импортных фрез при ширине фрезерования до 1300 мм, толщина слоя: до 10 см (100 м2) (Приказ от 04.09.2019 № 507/пр п.6.7.1 При применении сметных норм, включенных в сборники ГЭСН (аналогичные технологическим процессам в новом строительстве, в том числе по возведению новых конструктивных элементов) ОЗП=1,15; ЭМ=1,25 к расх.; ЗПМ=1,25; ТЗ=1,15; ТЗМ=1,25) ИНДЕКС К ПОЗИЦИИ(справочно): 1 Прочие объекты согласно письма минстроя РФ №17354-ИФ/09 от 07.05.2020 СМР=8,48 НР (175 руб.): 142% от ФОТ (123 руб.) СП (99 руб.): 95%*0.85 от ФОТ (123 руб.) | 5,07 507 / 100 | 882,13 4,08 | 877,61 20,15 | 0.44 |  | 4472 | 21 | 4449 102 | 2 | 0,483 1,575 | 2,45 7,99
10 | ФЕР27-03-011-01 Приказ Минстроя России от 01.06.2020 №294/пр | Срезка поверхностного слоя асфальтобетонных дорожных покрытий с применением импортных фрез при ширине фрезерования до 1300 мм, толщина слоя: до 5 см (100 м2) (Приказ от 04.09.2019 № 507/пр п.6.7.1 При применении сметных норм, включенных в сборники ГЭСН (аналогичные технологическим процессам в новом строительстве, в том числе по возведению новых конструктивных элементов) ОЗП=1,15; ЭМ=1,25 к расх.; ЗПМ=1,25; ТЗ=1,15; ТЗМ=1,25) ИНДЕКС К ПОЗИЦИИ(справочно): 1 Прочие объекты согласно письма минстроя РФ №17354-ИФ/09 от 07.05.2020 СМР=8,48 НР (14 руб.): 142% от ФОТ (10 руб.) СП (8 руб.): 95%*0.85 от ФОТ (10 руб.) | 0,66 66 / 100 | 539,43 2,53 | 536,71 12,18 | 0.19 |  | 356 | 2 | 354 8 |  | 0,299 0,95 | 0,2 0,63
11 | ФЕРр68-14-1 Приказ Минстроя России от 26.12.2019 №876/пр | Разборка бортовых камней: на бетонном основании (100 м) ИНДЕКС К ПОЗИЦИИ(справочно): 1 Прочие объекты согласно письма минстроя РФ №17354-ИФ/09 от 07.05.2020 СМР=8,48 НР (1894 руб.): 104% от ФОТ (1821 руб.) СП (1093 руб.): 60% от ФОТ (1821 руб.) | 2,66 (220+46) / 100 | 1478,92 589,77 | 889,15 94,56 |  |  | 3934 | 1569 | 2365 252 |  | 68,26 9,4 | 181,57 25
12 | ФЕРр68-12-5 Приказ Минстроя России от 26.12.2019 №876/пр | Разборка покрытий и оснований: цементно-бетонных (100 м3) ИНДЕКС К ПОЗИЦИИ(справочно): 1 Прочие объекты согласно письма минстроя РФ №17354-ИФ/09 от 07.05.2020 СМР=8,48 НР (41 руб.): 104% от ФОТ (39 руб.) СП (23 руб.): 60% от ФОТ (39 руб.) | 0,072 7,2 / 100 | 1549,25 400,46 | 1148,79 144,86 |  |  | 112 | 29 | 83 10 |  | 49,5 10,73 | 3,56 0,77
13 | ФССЦпг-01-01-01-043 Приказ Минстроя России от 26.12.2019 №876/пр | Погрузо-разгрузочные работы при автомобильных перевозках: Погрузка мусора строительного с погрузкой экскаваторами емкостью ковша до 0,5 м3 (1 т груза) ИНДЕКС К ПОЗИЦИИ(справочно): 1 Прочие объекты согласно письма минстроя РФ №17354-ИФ/09 от 07.05.2020 СМР=8,48 НР 0% от ФОТ СП 0% от ФОТ | 69.72 | 3.28 | 3.28 |  |  | 229 |  | 229
14 | ФССЦпг-01-01-01-041 Приказ Минстроя России от 26.12.2019 №876/пр | Погрузо-разгрузочные работы при автомобильных перевозках: Погрузка мусора строительного с погрузкой вручную (1 т груза) ИНДЕКС К ПОЗИЦИИ(справочно): 1 Прочие объекты согласно письма минстроя РФ №17354-ИФ/09 от 07.05.2020 СМР=8,48 НР 0% от ФОТ СП 0% от ФОТ | 7.74 | 42.98 | 42.98 |  |  | 333 |  | 333
15 | ФССЦпг-03-21-01-010 Приказ Минстроя России от 26.12.2019 №876/пр | Перевозка грузов автомобилями-самосвалами грузоподъемностью 10 т работающих вне карьера на расстояние: I класс груза до 10 км (1 т груза) ИНДЕКС К ПОЗИЦИИ(справочно): 1 Прочие объекты согласно письма минстроя РФ №17354-ИФ/09 от 07.05.2020 СМР=8,48 НР 0% от ФОТ СП 0% от ФОТ | 77,47 22+1,84+35,67+17,96 | 11.42 | 11.42 |  |  | 885 |  | 885
16 | ФССЦпг-03-21-01-015 Приказ Минстроя России от 26.12.2019 №876/пр | Перевозка грузов автомобилями-самосвалами грузоподъемностью 10 т работающих вне карьера на расстояние: I класс груза до 15 км (1 т груза) ИНДЕКС К ПОЗИЦИИ(справочно): 1 Прочие объекты согласно письма минстроя РФ №17354-ИФ/09 от 07.05.2020 СМР=8,48 НР 0% от ФОТ СП 0% от ФОТ | 108 101,4+6,6 | 13.38 | 13.38 |  |  | 1445 |  | 1445
Итого по разделу 1 Демонтажные работы | [7 empty] | 132653 |  |  |  |  | 189,94 37,66
Раздел 2. Земляные работы
17 | ФЕР01-01-030-05 Приказ Минстроя России от 26.12.2019 №876/пр | Разработка грунта с перемещением до 10 м бульдозерами мощностью: 79 кВт (108 л.с.), группа грунтов 1 (снятие растительного слоя грунта) (1000 м3) (Приказ от 04.09.2019 № 507/пр п.6.7.1 При применении сметных норм, включенных в сборники ГЭСН (аналогичные технологическим процессам в новом строительстве, в том числе по возведению новых конструктивных элементов) ОЗП=1,15; ЭМ=1,25 к расх.; ЗПМ=1,25; ТЗ=1,15; ТЗМ=1,25) ИНДЕКС К ПОЗИЦИИ(справочно): 1 Прочие объекты согласно письма минстроя РФ №17354-ИФ/09 от 07.05.2020 СМР=8,48 НР (2 руб.): 95% от ФОТ (2 руб.) СП (1 руб.): 50%*0.85 от ФОТ (2 руб.) | 0,018 18 / 1000 | 543.61 | 543,61 92,81 |  |  | 10 |  | 10 2 |  | 6,875 | 0,12
18 | ФЕР01-01-030-13 Приказ Минстроя России от 26.12.2019 №876/пр | При перемещении грунта на каждые последующие 10 м добавлять: к расценке 01-01-030-05 (1000 м3) (Приказ от 04.09.2019 № 507/пр п.6.7.1 При применении сметных норм, включенных в сборники ГЭСН (аналогичные технологическим процессам в новом строительстве, в том числе по возведению новых конструктивных элементов) ОЗП=1,15; ЭМ=1,25 к расх.; ЗПМ=1,25; ТЗ=1,15; ТЗМ=1,25) ИНДЕКС К ПОЗИЦИИ(справочно): 1 Прочие объекты согласно письма минстроя РФ №17354-ИФ/09 от 07.05.2020 СМР=8,48 НР (1 руб.): 95% от ФОТ (1 руб.) СП 50%*0.85 от ФОТ | 0,018 18 / 1000 | 470.46 | 470,46 80,33 |  |  | 8 |  | 8 1 |  | 5,95 | 0,11
19 | ФЕР01-01-013-07 Приказ Минстроя России от 26.12.2019 №876/пр | Разработка грунта с погрузкой на автомобили-самосвалы экскаваторами с ковшом вместимостью: 0,65 (0,5-1) м3, группа грунтов 1 (1000 м3) (Приказ от 04.09.2019 № 507/пр п.6.7.1 При применении сметных норм, включенных в сборники ГЭСН (аналогичные технологическим процессам в новом строительстве, в том числе по возведению новых конструктивных элементов) ОЗП=1,15; ЭМ=1,25 к расх.; ЗПМ=1,25; ТЗ=1,15; ТЗМ=1,25) ИНДЕКС К ПОЗИЦИИ(справочно): 1 Прочие объекты согласно письма минстроя РФ №17354-ИФ/09 от 07.05.2020 СМР=8,48 НР (61 руб.): 95% от ФОТ (64 руб.) СП (27 руб.): 50%*0.85 от ФОТ (64 руб.) | 0,13824 138,24 / 1000 | 3155,4 71,76 | 3080,39 391,5 | 3.25 |  | 436 | 10 | 426 54 |  | 9,2 29 | 1,27 4,01
20 | ФССЦпг-03-21-01-010 Приказ Минстроя России от 26.12.2019 №876/пр | Перевозка грузов автомобилями-самосвалами грузоподъемностью 10 т работающих вне карьера на расстояние: I класс груза до 10 км (1 т груза) ИНДЕКС К ПОЗИЦИИ(справочно): 1 Прочие объекты согласно письма минстроя РФ №17354-ИФ/09 от 07.05.2020 СМР=8,48 НР 0% от ФОТ СП 0% от ФОТ | 165.89 | 11.42 | 11.42 |  |  | 1894 |  | 1894
21 | ФЕР01-01-030-06 Приказ Минстроя России от 26.12.2019 №876/пр | Разработка грунта с перемещением до 10 м бульдозерами мощностью: 79 кВт (108 л.с.), группа грунтов 2 (корыто под проезды, спортивные и игровые площадки, тротуары) (1000 м3) (Приказ от 04.09.2019 № 507/пр п.6.7.1 При применении сметных норм, включенных в сборники ГЭСН (аналогичные технологическим процессам в новом строительстве, в том числе по возведению новых конструктивных элементов) ОЗП=1,15; ЭМ=1,25 к расх.; ЗПМ=1,25; ТЗ=1,15; ТЗМ=1,25) ИНДЕКС К ПОЗИЦИИ(справочно): 1 Прочие объекты согласно письма минстроя РФ №17354-ИФ/09 от 07.05.2020 СМР=8,48 НР (36 руб.): 95% от ФОТ (38 руб.) СП (16 руб.): 50%*0.85 от ФОТ (38 руб.) | 0,33431 (224,25+48+62,06) / 1000 | 673.09 | 673,09 114,93 |  |  | 225 |  | 225 38 |  | 8,5125 | 2,85
22 | ФЕР01-01-013-08 Приказ Минстроя России от 26.12.2019 №876/пр | Разработка грунта с погрузкой на автомобили-самосвалы экскаваторами с ковшом вместимостью: 0,65 (0,5-1) м3, группа грунтов 2 (корыто под проезды, спортивные и игровые площадки, тротуары) (1000 м3) (Приказ от 04.09.2019 № 507/пр п.6.7.1 При применении сметных норм, включенных в сборники ГЭСН (аналогичные технологическим процессам в новом строительстве, в том числе по возведению новых конструктивных элементов) ОЗП=1,15; ЭМ=1,25 к расх.; ЗПМ=1,25; ТЗ=1,15; ТЗМ=1,25) ИНДЕКС К ПОЗИЦИИ(справочно): 1 Прочие объекты согласно письма минстроя РФ №17354-ИФ/09 от 07.05.2020 СМР=8,48 НР (181 руб.): 95% от ФОТ (191 руб.) СП (81 руб.): 50%*0.85 от ФОТ (191 руб.) | 0,33431 (224,25+48+62,06) / 1000 | 3880,79 88,26 | 3788,19 481,45 | 4.34 |  | 1297 | 30 | 1266 161 | 1 | 11,316 35,6625 | 3,78 11,92
23 | ФССЦпг-03-21-01-010 Приказ Минстроя России от 26.12.2019 №876/пр | Перевозка грузов автомобилями-самосвалами грузоподъемностью 10 т работающих вне карьера на расстояние: I класс груза до 10 км (1 т груза) ИНДЕКС К ПОЗИЦИИ(справочно): 1 Прочие объекты согласно письма минстроя РФ №17354-ИФ/09 от 07.05.2020 СМР=8,48 НР 0% от ФОТ СП 0% от ФОТ | 551,6 370+79,2+102,4 | 11.42 | 11.42 |  |  | 6299 |  | 6299
Итого по разделу 2 Земляные работы | [7 empty] | 89684 |  |  |  |  | 5,05 19,01
Раздел 3. Устройство дорожной одежды проезда и парковок
24 | ФЕР27-04-001-01 Приказ Минстроя России от 01.06.2020 №294/пр | Устройство подстилающих и выравнивающих слоев оснований: из песка (100 м3) (Приказ от 04.09.2019 № 507/пр п.6.7.1 При применении сметных норм, включенных в сборники ГЭСН (аналогичные технологическим процессам в новом строительстве, в том числе по возведению новых конструктивных элементов) ОЗП=1,15; ЭМ=1,25 к расх.; ЗПМ=1,25; ТЗ=1,15; ТЗМ=1,25) ИНДЕКС К ПОЗИЦИИ(справочно): 1 Прочие объекты согласно письма минстроя РФ №17354-ИФ/09 от 07.05.2020 СМР=8,48 НР (579 руб.): 142% от ФОТ (408 руб.) СП (329 руб.): 95%*0.85 от ФОТ (408 руб.) | 1,176818 (129,45/1,1) / 100 | 4223,5 132,81 | 4078,49 214,03 | 12.2 |  | 4970 | 156 | 4800 252 | 14 | 16,56 17,35 | 19,49 20,42
25 | ФССЦ-02.3.01.02-0016 Приказ Минстроя России от 26.12.2019 №876/пр | Песок природный для строительных: работ средний с крупностью зерен размером свыше 5 мм-до 5% по массе (м3) ИНДЕКС К ПОЗИЦИИ(справочно): 1 Прочие объекты согласно письма минстроя РФ №17354-ИФ/09 от 07.05.2020 СМР=8,48 | 129.45 | 55.26 |  | 55.26 |  | 7153 |  |  | 7153
26 | ФЕР27-04-006-01 Приказ Минстроя России от 01.06.2020 №294/пр | Устройство оснований толщиной 15 см из щебня фракции 40-70 мм при укатке каменных материалов с пределом прочности на сжатие свыше 68,6 до 98,1 МПа (свыше 700 до 1000 кгс/см2): однослойных (1000 м2) (Приказ от 04.09.2019 № 507/пр п.6.7.1 При применении сметных норм, включенных в сборники ГЭСН (аналогичные технологическим процессам в новом строительстве, в том числе по возведению новых конструктивных элементов) ОЗП=1,15; ЭМ=1,25 к расх.; ЗПМ=1,25; ТЗ=1,15; ТЗМ=1,25) ИНДЕКС К ПОЗИЦИИ(справочно): 1 Прочие объекты согласно письма минстроя РФ №17354-ИФ/09 от 07.05.2020 СМР=8,48 НР (490 руб.): 142% от ФОТ (345 руб.) СП (279 руб.): 95%*0.85 от ФОТ (345 руб.) | 0,40773 407,73 / 1000 | 31935,58 310,05 | 9302,98 536,43 | 22322.55 |  | 13021 | 126 | 3793 219 | 9102 | 37,95 46,7125 | 15,47 19,05
27 | ФЕР27-04-006-04 Приказ Минстроя России от 01.06.2020 №294/пр | На каждый 1 см изменения толщины слоя добавлять или исключать к расценкам 27-04-006-01, 27-04-006-02, 27-04-006-03 (1000 м2) (толщина 18 см ПЗ=3 (ОЗП=3; ЭМ=3 к расх.; ЗПМ=3; МАТ=3 к расх.; ТЗ=3; ТЗМ=3); Приказ от 04.09.2019 № 507/пр п.6.7.1 При применении сметных норм, включенных в сборники ГЭСН (аналогичные технологическим процессам в новом строительстве, в том числе по возведению новых конструктивных элементов) ОЗП=1,15; ЭМ=1,25 к расх.; ЗПМ=1,25; ТЗ=1,15; ТЗМ=1,25) ИНДЕКС К ПОЗИЦИИ(справочно): 1 Прочие объекты согласно письма минстроя РФ №17354-ИФ/09 от 07.05.2020 СМР=8,48 НР (61 руб.): 142% от ФОТ (43 руб.) СП (35 руб.): 95%*0.85 от ФОТ (43 руб.) | 0,40773 407,73 / 1000 | 5651.74 | 1758,34 104,4 | 3893.4 |  | 2304 |  | 717 43 | 1587 | 9,4125 | 3,84
28 | ФЕР27-02-010-02 Приказ Минстроя России от 26.12.2019 №876/пр | Установка бортовых камней бетонных: при других видах покрытий (100 м) (Приказ от 04.09.2019 № 507/пр п.6.7.1 При применении сметных норм, включенных в сборники ГЭСН (аналогичные технологическим процессам в новом строительстве, в том числе по возведению новых конструктивных элементов) ОЗП=1,15; ЭМ=1,25 к расх.; ЗПМ=1,25; ТЗ=1,15; ТЗМ=1,25) ИНДЕКС К ПОЗИЦИИ(справочно): 1 Прочие объекты согласно письма минстроя РФ №17354-ИФ/09 от 07.05.2020 СМР=8,48 НР (2401 руб.): 142% от ФОТ (1691 руб.) СП (1365 руб.): 95%*0.85 от ФОТ (1691 руб.) | 2,45 245 / 100 | 4460,41 679,09 | 91,28 10,88 | 3690.04 |  | 10928 | 1664 | 224 27 | 9040 | 80,27 0,8125 | 196,66 1,99
29 | ФССЦ-05.2.03.03-0032 Приказ Минстроя России от 26.12.2019 №876/пр | Камни бортовые БР 100.30.15, бетон В30 (М400), объем 0,043 м3 (шт) ИНДЕКС К ПОЗИЦИИ(справочно): 1 Прочие объекты согласно письма минстроя РФ №17354-ИФ/09 от 07.05.2020 СМР=8,48 | 245 | 63.12 |  | 63.12 |  | 15464 |  |  | 15464
30 | ФЕР27-06-026-01 Приказ Минстроя России от 26.12.2019 №876/пр | Розлив вяжущих материалов (т) (Приказ от 04.09.2019 № 507/пр п.6.7.1 При применении сметных норм, включенных в сборники ГЭСН (аналогичные технологическим процессам в новом строительстве, в том числе по возведению новых конструктивных элементов) ОЗП=1,15; ЭМ=1,25 к расх.; ЗПМ=1,25; ТЗ=1,15; ТЗМ=1,25) ИНДЕКС К ПОЗИЦИИ(справочно): 1 Прочие объекты согласно письма минстроя РФ №17354-ИФ/09 от 07.05.2020 СМР=8,48 НР (6 руб.): 142% от ФОТ (4 руб.) СП (3 руб.): 95%*0.85 от ФОТ (4 руб.) | 0.44 | 48.88 | 48,88 8,94 |  |  | 22 |  | 22 4 |  | 0,825 | 0,36
31 | ФССЦ-01.2.03.07-0023 Приказ Минстроя России от 26.12.2019 №876/пр | Эмульсия битумно-дорожная (т) ИНДЕКС К ПОЗИЦИИ(справочно): 1 Прочие объекты согласно письма минстроя РФ №17354-ИФ/09 от 07.05.2020 СМР=8,48 | 0,4532 Ф1.р1 | 1554.2 |  | 1554.2 |  | 704 |  |  | 704
32 | ФЕР27-06-029-01 Приказ Минстроя России от 01.06.2020 №294/пр | Устройство покрытия из горячих асфальтобетонных смесей асфальтоукладчиками второго типоразмера, толщина слоя 4 см (нижний слой) (1000 м2) (Приказ от 04.09.2019 № 507/пр п.6.7.1 При применении сметных норм, включенных в сборники ГЭСН (аналогичные технологическим процессам в новом строительстве, в том числе по возведению новых конструктивных элементов) ОЗП=1,15; ЭМ=1,25 к расх.; ЗПМ=1,25; ТЗ=1,15; ТЗМ=1,25) ИНДЕКС К ПОЗИЦИИ(справочно): 1 Прочие объекты согласно письма минстроя РФ №17354-ИФ/09 от 07.05.2020 СМР=8,48 НР (290 руб.): 142% от ФОТ (204 руб.) СП (165 руб.): 95%*0.85 от ФОТ (204 руб.) | 0,40773 407,73 / 1000 | 10433,24 209,67 | 9348,79 293,08 | 874.78 |  | 4254 | 85 | 3812 119 | 357 | 23,989 23,5625 | 9,78 9,61
33 | ФЕР27-06-030-01 Приказ Минстроя России от 26.12.2019 №876/пр | При изменении толщины покрытия на 0,5 см добавлять или исключать к расценке 27-06-029-01 (1000 м2) (толщина 7 см ПЗ=6 (ОЗП=6; ЭМ=6 к расх.; ЗПМ=6; МАТ=6 к расх.; ТЗ=6; ТЗМ=6); Приказ от 04.09.2019 № 507/пр п.6.7.1 При применении сметных норм, включенных в сборники ГЭСН (аналогичные технологическим процессам в новом строительстве, в том числе по возведению новых конструктивных элементов) ОЗП=1,15; ЭМ=1,25 к расх.; ЗПМ=1,25; ТЗ=1,15; ТЗМ=1,25) ИНДЕКС К ПОЗИЦИИ(справочно): 1 Прочие объекты согласно письма минстроя РФ №17354-ИФ/09 от 07.05.2020 СМР=8,48 НР (38 руб.): 142% от ФОТ (27 руб.) СП (22 руб.): 95%*0.85 от ФОТ (27 руб.) | 0,40743 407,43 / 1000 | 1952,02 22,7 | 1911,68 44,63 | 17.64 |  | 795 | 9 | 779 18 | 7 | 2,415 3,525 | 0,98 1,44
34 | ФССЦ-04.2.01.02-0012 Приказ Минстроя России от 30.06.2020 №352/пр | Смеси асфальтобетонные дорожные, аэродромные и асфальтобетон (горячие для пористого асфальтобетона щебеночные и гравийные), марка: II (т) ИНДЕКС К ПОЗИЦИИ(справочно): 1 Прочие объекты согласно письма минстроя РФ №17354-ИФ/09 от 07.05.2020 СМР=8,48 | 71.22 | 451.75 |  | 451.75 |  | 32174 |  |  | 32174
35 | ФЕР27-06-026-01 Приказ Минстроя России от 26.12.2019 №876/пр | Розлив вяжущих материалов (т) (Приказ от 04.09.2019 № 507/пр п.6.7.1 При применении сметных норм, включенных в сборники ГЭСН (аналогичные технологическим процессам в новом строительстве, в том числе по возведению новых конструктивных элементов) ОЗП=1,15; ЭМ=1,25 к расх.; ЗПМ=1,25; ТЗ=1,15; ТЗМ=1,25) ИНДЕКС К ПОЗИЦИИ(справочно): 1 Прочие объекты согласно письма минстроя РФ №17354-ИФ/09 от 07.05.2020 СМР=8,48 НР (1 руб.): 142% от ФОТ (1 руб.) СП (1 руб.): 95%*0.85 от ФОТ (1 руб.) | 0.16 | 48.88 | 48,88 8,94 |  |  | 8 |  | 8 1 |  | 0,825 | 0,13
36 | ФССЦ-01.2.03.07-0023 Приказ Минстроя России от 26.12.2019 №876/пр | Эмульсия битумно-дорожная (т) ИНДЕКС К ПОЗИЦИИ(справочно): 1 Прочие объекты согласно письма минстроя РФ №17354-ИФ/09 от 07.05.2020 СМР=8,48 | 0,1648 Ф4.р1 | 1554.2 |  | 1554.2 |  | 256 |  |  | 256
37 | ФЕР27-06-029-01 Приказ Минстроя России от 01.06.2020 №294/пр | Устройство покрытия из горячих асфальтобетонных смесей асфальтоукладчиками второго типоразмера, толщина слоя 4 см (верхний слой) (1000 м2) (Приказ от 04.09.2019 № 507/пр п.6.7.1 При применении сметных норм, включенных в сборники ГЭСН (аналогичные технологическим процессам в новом строительстве, в том числе по возведению новых конструктивных элементов) ОЗП=1,15; ЭМ=1,25 к расх.; ЗПМ=1,25; ТЗ=1,15; ТЗМ=1,25) ИНДЕКС К ПОЗИЦИИ(справочно): 1 Прочие объекты согласно письма минстроя РФ №17354-ИФ/09 от 07.05.2020 СМР=8,48 НР (290 руб.): 142% от ФОТ (204 руб.) СП (165 руб.): 95%*0.85 от ФОТ (204 руб.) | 0,40773 407,73 / 1000 | 10433,24 209,67 | 9348,79 293,08 | 874.78 |  | 4254 | 85 | 3812 119 | 357 | 23,989 23,5625 | 9,78 9,61
38 | ФЕР27-06-030-01 Приказ Минстроя России от 26.12.2019 №876/пр | При изменении толщины покрытия на 0,5 см добавлять или исключать к расценке 27-06-029-01 (1000 м2) (толщина 5 см ПЗ=2 (ОЗП=2; ЭМ=2 к расх.; ЗПМ=2; МАТ=2 к расх.; ТЗ=2; ТЗМ=2); Приказ от 04.09.2019 № 507/пр п.6.7.1 При применении сметных норм, включенных в сборники ГЭСН (аналогичные технологическим процессам в новом строительстве, в том числе по возведению новых конструктивных элементов) ОЗП=1,15; ЭМ=1,25 к расх.; ЗПМ=1,25; ТЗ=1,15; ТЗМ=1,25) ИНДЕКС К ПОЗИЦИИ(справочно): 1 Прочие объекты согласно письма минстроя РФ №17354-ИФ/09 от 07.05.2020 СМР=8,48 НР (13 руб.): 142% от ФОТ (9 руб.) СП (7 руб.): 95%*0.85 от ФОТ (9 руб.) | 0,40743 407,43 / 1000 | 650,67 7,57 | 637,23 14,88 | 5.87 |  | 265 | 3 | 260 6 | 2 | 0,805 1,175 | 0,33 0,48
39 | ФССЦ-04.2.01.01-0049 Приказ Минстроя России от 30.06.2020 №352/пр | Смеси асфальтобетонные плотные мелкозернистые тип Б марка II (т) ИНДЕКС К ПОЗИЦИИ(справочно): 1 Прочие объекты согласно письма минстроя РФ №17354-ИФ/09 от 07.05.2020 СМР=8,48 | 50.88 | 491.01 |  | 491.01 |  | 24983 |  |  | 24983
Итого по разделу 3 Устройство дорожной одежды проезда и парковок | [7 empty] | 1086246 |  |  |  |  | 252,49 66,93
Раздел 4. Устройство дорожной одежды тротуаров
40 | ФЕР08-01-002-02 Приказ Минстроя России от 26.12.2019 №876/пр | Устройство основания под фундаменты: щебеночного (м3) (Приказ от 04.09.2019 № 507/пр п.6.7.1 При применении сметных норм, включенных в сборники ГЭСН (аналогичные технологическим процессам в новом строительстве, в том числе по возведению новых конструктивных элементов) ОЗП=1,15; ЭМ=1,25 к расх.; ЗПМ=1,25; ТЗ=1,15; ТЗМ=1,25) ИНДЕКС К ПОЗИЦИИ(справочно): 1 Прочие объекты согласно письма минстроя РФ №17354-ИФ/09 от 07.05.2020 СМР=8,48 НР (616 руб.): 122% от ФОТ (505 руб.) СП (343 руб.): 80%*0.85 от ФОТ (505 руб.) | 57,603175 72,58/1,26 | 18,5 7,76 | 10,36 1,01 | 0.38 |  | 1066 | 447 | 597 58 | 22 | 0,9775 0,0875 | 56,31 5,04
41 | ФССЦ-02.2.05.04-1777 Приказ Минстроя России от 26.12.2019 №876/пр | Щебень М 800, фракция 20-40 мм, группа 2 (м3) ИНДЕКС К ПОЗИЦИИ(справочно): 1 Прочие объекты согласно письма минстроя РФ №17354-ИФ/09 от 07.05.2020 СМР=8,48 | 72.58 | 108.4 |  | 108.4 |  | 7868 |  |  | 7868
42 | ФЕР27-02-010-02 Приказ Минстроя России от 26.12.2019 №876/пр | Установка бортовых камней бетонных: при других видах покрытий (100 м) (Прил.27.3 п.3.8б Устройство бортовых камней сечением 100х200 мм при других видах покрытий: раствор цементный МАТ=0,33 к расх.; Приказ от 04.09.2019 № 507/пр п.6.7.1 При применении сметных норм, включенных в сборники ГЭСН (аналогичные технологическим процессам в новом строительстве, в том числе по возведению новых конструктивных элементов) ОЗП=1,15; ЭМ=1,25 к расх.; ЗПМ=1,25; ТЗ=1,15; ТЗМ=1,25) ИНДЕКС К ПОЗИЦИИ(справочно): 1 Прочие объекты согласно письма минстроя РФ №17354-ИФ/09 от 07.05.2020 СМР=8,48 НР (3341 руб.): 142% от ФОТ (2353 руб.) СП (1900 руб.): 95%*0.85 от ФОТ (2353 руб.) | 3,41 341 / 100 | 1988,08 679,09 | 91,28 10,88 | 1217.71 |  | 6779 | 2316 | 311 37 | 4152 | 80,27 0,8125 | 273,72 2,77
43 | ФССЦ-05.2.03.03-0031 Приказ Минстроя России от 26.12.2019 №876/пр | Камни бортовые БР 100.20.8, бетон В22,5 (М300), объем 0,016 м3 (шт) ИНДЕКС К ПОЗИЦИИ(справочно): 1 Прочие объекты согласно письма минстроя РФ №17354-ИФ/09 от 07.05.2020 СМР=8,48 | 341 | 22.36 |  | 22.36 |  | 7625 |  |  | 7625
44 | ФЕР27-06-026-01 Приказ Минстроя России от 26.12.2019 №876/пр | Розлив вяжущих материалов (т) (Приказ от 04.09.2019 № 507/пр п.6.7.1 При применении сметных норм, включенных в сборники ГЭСН (аналогичные технологическим процессам в новом строительстве, в том числе по возведению новых конструктивных элементов) ОЗП=1,15; ЭМ=1,25 к расх.; ЗПМ=1,25; ТЗ=1,15; ТЗМ=1,25) ИНДЕКС К ПОЗИЦИИ(справочно): 1 Прочие объекты согласно письма минстроя РФ №17354-ИФ/09 от 07.05.2020 СМР=8,48 НР (6 руб.): 142% от ФОТ (4 руб.) СП (3 руб.): 95%*0.85 от ФОТ (4 руб.) | 0.4 | 48.88 | 48,88 8,94 |  |  | 20 |  | 20 4 |  | 0,825 | 0,33
45 | ФССЦ-01.2.03.07-0023 Приказ Минстроя России от 26.12.2019 №876/пр | Эмульсия битумно-дорожная (т) ИНДЕКС К ПОЗИЦИИ(справочно): 1 Прочие объекты согласно письма минстроя РФ №17354-ИФ/09 от 07.05.2020 СМР=8,48 | 0,412 Ф7.р1 | 1554.2 |  | 1554.2 |  | 640 |  |  | 640
46 | ФЕР27-07-001-01 Приказ Минстроя России от 01.06.2020 №294/пр | Устройство асфальтобетонных покрытий дорожек и тротуаров однослойных из литой мелкозернистой асфальто-бетонной смеси толщиной 3 см (100 м2) (Приказ от 04.09.2019 № 507/пр п.6.7.1 При применении сметных норм, включенных в сборники ГЭСН (аналогичные технологическим процессам в новом строительстве, в том числе по возведению новых конструктивных элементов) ОЗП=1,15; ЭМ=1,25 к расх.; ЗПМ=1,25; ТЗ=1,15; ТЗМ=1,25) ИНДЕКС К ПОЗИЦИИ(справочно): 1 Прочие объекты согласно письма минстроя РФ №17354-ИФ/09 от 07.05.2020 СМР=8,48 НР (792 руб.): 142% от ФОТ (558 руб.) СП (451 руб.): 95%*0.85 от ФОТ (558 руб.) | 3,6 360 / 100 | 356,9 153,85 | 71,65 1 | 131.4 |  | 1285 | 554 | 258 4 | 473 | 16,56 0,0875 | 59,62 0,32
47 | ФЕР27-07-001-02 Приказ Минстроя России от 01.06.2020 №294/пр | На каждые 0,5 см изменения толщины покрытия добавлять к расценке 27-07-001-01 (100 м2) (толщина 4 см ПЗ=2 (ОЗП=2; ЭМ=2 к расх.; ЗПМ=2; МАТ=2 к расх.; ТЗ=2; ТЗМ=2); Приказ от 04.09.2019 № 507/пр п.6.7.1 При применении сметных норм, включенных в сборники ГЭСН (аналогичные технологическим процессам в новом строительстве, в том числе по возведению новых конструктивных элементов) ОЗП=1,15; ЭМ=1,25 к расх.; ЗПМ=1,25; ТЗ=1,15; ТЗМ=1,25) ИНДЕКС К ПОЗИЦИИ(справочно): 1 Прочие объекты согласно письма минстроя РФ №17354-ИФ/09 от 07.05.2020 СМР=8,48 НР (253 руб.): 142% от ФОТ (178 руб.) СП (144 руб.): 95%*0.85 от ФОТ (178 руб.) | 3,6 360 / 100 | 70,57 49,57 | 21 |  |  | 254 | 178 | 76 |  | 5,336 | 19,21
48 | ФССЦ-04.2.01.02-0002 Приказ Минстроя России от 26.12.2019 №876/пр | Смеси асфальтобетонные дорожные, горячие высокопористые песчаные, марка II (т) ИНДЕКС К ПОЗИЦИИ(справочно): 1 Прочие объекты согласно письма минстроя РФ №17354-ИФ/09 от 07.05.2020 СМР=8,48 | 34,412 Ф8.р1+Ф9.р1 | 479.6 |  | 479.6 |  | 16504 |  |  | 16504
Итого по разделу 4 Устройство дорожной одежды тротуаров | [7 empty] | 423067 |  |  |  |  | 408,86 8,46
Раздел 5. Восстановление покрытия существующего проезда
49 | ФЕР27-06-026-01 Приказ Минстроя России от 26.12.2019 №876/пр | Розлив вяжущих материалов (т) (Приказ от 04.09.2019 № 507/пр п.6.7.1 При применении сметных норм, включенных в сборники ГЭСН (аналогичные технологическим процессам в новом строительстве, в том числе по возведению новых конструктивных элементов) ОЗП=1,15; ЭМ=1,25 к расх.; ЗПМ=1,25; ТЗ=1,15; ТЗМ=1,25) ИНДЕКС К ПОЗИЦИИ(справочно): 1 Прочие объекты согласно письма минстроя РФ №17354-ИФ/09 от 07.05.2020 СМР=8,48 НР (3 руб.): 142% от ФОТ (2 руб.) СП (2 руб.): 95%*0.85 от ФОТ (2 руб.) | 0.23 | 48.88 | 48,88 8,94 |  |  | 11 |  | 11 2 |  | 0,825 | 0,19
50 | ФССЦ-01.2.03.07-0023 Приказ Минстроя России от 26.12.2019 №876/пр | Эмульсия битумно-дорожная (т) ИНДЕКС К ПОЗИЦИИ(справочно): 1 Прочие объекты согласно письма минстроя РФ №17354-ИФ/09 от 07.05.2020 СМР=8,48 | 0,2369 Ф10.р1 | 1554.2 |  | 1554.2 |  | 368 |  |  | 368
51 | ФЕР27-06-029-01 Приказ Минстроя России от 01.06.2020 №294/пр | Устройство покрытия из горячих асфальтобетонных смесей асфальтоукладчиками второго типоразмера, толщина слоя 4 см (1000 м2) (Приказ от 04.09.2019 № 507/пр п.6.7.1 При применении сметных норм, включенных в сборники ГЭСН (аналогичные технологическим процессам в новом строительстве, в том числе по возведению новых конструктивных элементов) ОЗП=1,15; ЭМ=1,25 к расх.; ЗПМ=1,25; ТЗ=1,15; ТЗМ=1,25) ИНДЕКС К ПОЗИЦИИ(справочно): 1 Прочие объекты согласно письма минстроя РФ №17354-ИФ/09 от 07.05.2020 СМР=8,48 НР (419 руб.): 142% от ФОТ (295 руб.) СП (238 руб.): 95%*0.85 от ФОТ (295 руб.) | 0,58627 586,27 / 1000 | 10433,24 209,67 | 9348,79 293,08 | 874.78 |  | 6117 | 123 | 5481 172 | 513 | 23,989 23,5625 | 14,06 13,81
52 | ФЕР27-06-030-01 Приказ Минстроя России от 26.12.2019 №876/пр | При изменении толщины покрытия на 0,5 см добавлять или исключать к расценке 27-06-029-01 (1000 м2) (толщина 5 см ПЗ=2 (ОЗП=2; ЭМ=2 к расх.; ЗПМ=2; МАТ=2 к расх.; ТЗ=2; ТЗМ=2); Приказ от 04.09.2019 № 507/пр п.6.7.1 При применении сметных норм, включенных в сборники ГЭСН (аналогичные технологическим процессам в новом строительстве, в том числе по возведению новых конструктивных элементов) ОЗП=1,15; ЭМ=1,25 к расх.; ЗПМ=1,25; ТЗ=1,15; ТЗМ=1,25) ИНДЕКС К ПОЗИЦИИ(справочно): 1 Прочие объекты согласно письма минстроя РФ №17354-ИФ/09 от 07.05.2020 СМР=8,48 НР (18 руб.): 142% от ФОТ (13 руб.) СП (10 руб.): 95%*0.85 от ФОТ (13 руб.) | 0,58627 586,27 / 1000 | 650,67 7,57 | 637,23 14,88 | 5.87 |  | 381 | 4 | 374 9 | 3 | 0,805 1,175 | 0,47 0,69
53 | ФССЦ-04.2.01.01-0049 Приказ Минстроя России от 30.06.2020 №352/пр | Смеси асфальтобетонные плотные мелкозернистые тип Б марка II (т) ИНДЕКС К ПОЗИЦИИ(справочно): 1 Прочие объекты согласно письма минстроя РФ №17354-ИФ/09 от 07.05.2020 СМР=8,48 | 73.25 | 491.01 |  | 491.01 |  | 35966 |  |  | 35966
Итого по разделу 5 Восстановление покрытия существующего проезда | [7 empty] | 369160 |  |  |  |  | 14,53 14,69
Раздел 6. Дорожные знаки и разметка
54 | ФЕР08-01-002-02 Приказ Минстроя России от 26.12.2019 №876/пр | Устройство основания под фундаменты: щебеночного (м3) (Приказ от 04.09.2019 № 507/пр п.6.7.1 При применении сметных норм, включенных в сборники ГЭСН (аналогичные технологическим процессам в новом строительстве, в том числе по возведению новых конструктивных элементов) ОЗП=1,15; ЭМ=1,25 к расх.; ЗПМ=1,25; ТЗ=1,15; ТЗМ=1,25) ИНДЕКС К ПОЗИЦИИ(справочно): 1 Прочие объекты согласно письма минстроя РФ №17354-ИФ/09 от 07.05.2020 СМР=8,48 НР 122% от ФОТ СП 80%*0.85 от ФОТ | 0.04 | 18,5 7,76 | 10,36 1,01 | 0.38 |  | 1 |  | 1 |  | 0,9775 0,0875 | 0,04
55 | ФССЦ-02.2.05.04-1777 Приказ Минстроя России от 26.12.2019 №876/пр | Щебень М 800, фракция 20-40 мм, группа 2 (м3) ИНДЕКС К ПОЗИЦИИ(справочно): 1 Прочие объекты согласно письма минстроя РФ №17354-ИФ/09 от 07.05.2020 СМР=8,48 | 0.046 | 108.4 |  | 108.4 |  | 5 |  |  | 5
56 | ФЕР06-01-001-01 Приказ Минстроя России от 26.12.2019 №876/пр | Устройство бетонной подготовки (100 м3) (Приказ от 04.09.2019 № 507/пр п.6.7.1 При применении сметных норм, включенных в сборники ГЭСН (аналогичные технологическим процессам в новом строительстве, в том числе по возведению новых конструктивных элементов) ОЗП=1,15; ЭМ=1,25 к расх.; ЗПМ=1,25; ТЗ=1,15; ТЗМ=1,25) ИНДЕКС К ПОЗИЦИИ(справочно): 1 Прочие объекты согласно письма минстроя РФ №17354-ИФ/09 от 07.05.2020 СМР=8,48 НР 105% от ФОТ СП 65%*0.85 от ФОТ | 0,0004 0,04 / 100 | 4077,8 1210,95 | 1957,58 305,49 | 909.27 |  | 2 |  | 1 | 1 | 155,25 22,65 | 0,06 0,01
57 | ФССЦ-04.1.02.05-0006 Приказ Минстроя России от 26.12.2019 №876/пр | Смеси бетонные тяжелого бетона (БСТ), класс В15 (М200) (м3) ИНДЕКС К ПОЗИЦИИ(справочно): 1 Прочие объекты согласно письма минстроя РФ №17354-ИФ/09 от 07.05.2020 СМР=8,48 | 0.04 | 592.76 |  | 592.76 |  | 24 |  |  | 24
58 | ФЕР27-09-008-01 Приказ Минстроя России от 01.06.2020 №294/пр | Установка дорожных знаков бесфундаментных: на металлических стойках (100 шт) (Приказ от 04.09.2019 № 507/пр п.6.7.1 При применении сметных норм, включенных в сборники ГЭСН (аналогичные технологическим процессам в новом строительстве, в том числе по возведению новых конструктивных элементов) ОЗП=1,15; ЭМ=1,25 к расх.; ЗПМ=1,25; ТЗ=1,15; ТЗМ=1,25) ИНДЕКС К ПОЗИЦИИ(справочно): 1 Прочие объекты согласно письма минстроя РФ №17354-ИФ/09 от 07.05.2020 СМР=8,48 НР (48 руб.): 142% от ФОТ (34 руб.) СП (27 руб.): 95%*0.85 от ФОТ (34 руб.) | 0,01 1 / 100 | 7811,47 3139,04 | 2964,96 281,13 | 1707.47 |  | 78 | 31 | 30 3 | 17 | 368 18,1625 | 3,68 0,18
59 | ФЕР27-09-012-01 Приказ Минстроя России от 26.12.2019 №876/пр | При установке дополнительных щитков добавлять к расценкам таблиц c 27-09-008 по 27-09-011 (100 шт) (Приказ от 04.09.2019 № 507/пр п.6.7.1 При применении сметных норм, включенных в сборники ГЭСН (аналогичные технологическим процессам в новом строительстве, в том числе по возведению новых конструктивных элементов) ОЗП=1,15; ЭМ=1,25 к расх.; ЗПМ=1,25; ТЗ=1,15; ТЗМ=1,25) ИНДЕКС К ПОЗИЦИИ(справочно): 1 Прочие объекты согласно письма минстроя РФ №17354-ИФ/09 от 07.05.2020 СМР=8,48 НР (10 руб.): 142% от ФОТ (7 руб.) СП (6 руб.): 95%*0.85 от ФОТ (7 руб.) | 0,01 1 / 100 | 964,33 676,86 |  | 287.47 |  | 10 | 7 |  | 3 | 79,35 | 0,79
60 | ФССЦ-01.5.03.05-0012 Приказ Минстроя России от 26.12.2019 №876/пр | Стойка (опора) металлическая для дорожного знака, диаметр 76 мм (шт) ИНДЕКС К ПОЗИЦИИ(справочно): 1 Прочие объекты согласно письма минстроя РФ №17354-ИФ/09 от 07.05.2020 СМР=8,48 | 1 | 211.83 |  | 211.83 |  | 212 |  |  | 212
61 | ФССЦ-01.5.03.03-0041 Приказ Минстроя России от 26.12.2019 №876/пр | Знак дорожный на оцинкованной подоснове со световозвращающей пленкой особых предписаний, размером 900x700 мм, тип 5.16-5.18, 5.21, 5.22, 5.27-5.34 (шт) ИНДЕКС К ПОЗИЦИИ(справочно): 1 Прочие объекты согласно письма минстроя РФ №17354-ИФ/09 от 07.05.2020 СМР=8,48 | 2 | 190.21 |  | 190.21 |  | 380 |  |  | 380
Итого по разделу 6 Дорожные знаки и разметка | [7 empty] | 6809 |  |  |  |  | 4,57 0,19
Раздел 7. Озеленение
64 | ФЕР47-01-046-03 Приказ Минстроя России от 26.12.2019 №876/пр | Подготовка почвы для устройства партерного и обыкновенного газона с внесением растительной земли слоем 15 см: механизированным способом (100 м2) (Приказ от 04.09.2019 № 507/пр п.6.7.1 При применении сметных норм, включенных в сборники ГЭСН (аналогичные технологическим процессам в новом строительстве, в том числе по возведению новых конструктивных элементов) ОЗП=1,15; ЭМ=1,25 к расх.; ЗПМ=1,25; ТЗ=1,15; ТЗМ=1,25) ИНДЕКС К ПОЗИЦИИ(справочно): 1 Прочие объекты согласно письма минстроя РФ №17354-ИФ/09 от 07.05.2020 СМР=8,48 НР (51 руб.): 115% от ФОТ (44 руб.) СП (34 руб.): 90%*0.85 от ФОТ (44 руб.) | 0,18 18 / 100 | 2284,87 244,52 | 6,35 0,85 | 2034 |  | 411 | 44 | 1 | 366 | 30,797 0,0625 | 5,54 0,01
65 | ФЕР47-01-046-06 Приказ Минстроя России от 26.12.2019 №876/пр | Посев газонов партерных, мавританских и обыкновенных вручную (100 м2) (Приказ от 04.09.2019 № 507/пр п.6.7.1 При применении сметных норм, включенных в сборники ГЭСН (аналогичные технологическим процессам в новом строительстве, в том числе по возведению новых конструктивных элементов) ОЗП=1,15; ЭМ=1,25 к расх.; ЗПМ=1,25; ТЗ=1,15; ТЗМ=1,25) ИНДЕКС К ПОЗИЦИИ(справочно): 1 Прочие объекты согласно письма минстроя РФ №17354-ИФ/09 от 07.05.2020 СМР=8,48 НР (18 руб.): 115% от ФОТ (16 руб.) СП (12 руб.): 90%*0.85 от ФОТ (16 руб.) | 0,18 18 / 100 | 452,23 51,08 | 376,75 39,73 | 24.4 |  | 81 | 9 | 68 7 | 4 | 6,0375 3,425 | 1,09 0,62
66 | ФССЦ-16.2.02.07-0151 Приказ Минстроя России от 26.12.2019 №876/пр | Семена трав: райграс (кг) ИНДЕКС К ПОЗИЦИИ(справочно): 1 Прочие объекты согласно письма минстроя РФ №17354-ИФ/09 от 07.05.2020 СМР=8,48 | 0.5 | 57.99 |  | 57.99 |  | 29 |  |  | 29
Итого по разделу 7 Озеленение | [7 empty] | 5393 |  |  |  |  | 6,63 0,63
ИТОГИ ПО СМЕТЕ:
Итого прямые затраты по смете в базисных ценах | [7 empty] | 230048 | 7521 | 46149 1776 | 176378 |  | 882,07 147,57
Накладные расходы | [7 empty] | 12207
Сметная прибыль | [7 empty] | 6921
Итоги по смете:
Благоустройство (ремонтно-строительные) | [7 empty] | 7378 |  |  |  |  | 187,29 26,82
Земляные работы, выполняемые по другим видам работ (подготовительным, сопутствующим, укрепительным) | [7 empty] | 234 |  |  |  |  | 2,22
Погрузо-разгрузочные работы | [7 empty] | 569
Перевозка грузов автотранспортом | [7 empty] | 10531
Автомобильные дороги | [7 empty] | 217520 |  |  |  |  | 626,69 93,84
Земляные работы, выполняемые механизированным способом | [7 empty] | 2383 |  |  |  |  | 5,05 19,01
Конструкции из кирпича и блоков | [7 empty] | 9899 |  |  |  |  | 56,35 5,04
Бетонные и железобетонные монолитные конструкции в промышленном строительстве | [7 empty] | 26 |  |  |  |  | 0,06 0,01
Озеленение. Защитные лесонасаждения | [7 empty] | 636 |  |  |  |  | 6,63 0,63
Итого | [7 empty] | 249176 |  |  |  |  | 882,07 147,57
Всего с учетом "Прочие объекты согласно письма минстроя РФ №17354-ИФ/09 от 07.05.2020 СМР=8,48" | [7 empty] | 2113012 |  |  |  |  | 882,07 147,57
Справочно, в базисных ценах:
Материалы | [7 empty] | 176378
Машины и механизмы | [7 empty] | 46149
ФОТ | [7 empty] | 9297
Накладные расходы | [7 empty] | 12207
Сметная прибыль | [7 empty] | 6921
НДС 20% | [7 empty] | 422602.4
ВСЕГО по смете | [7 empty] | 2535614.4 |  |  |  |  | 882,07 147,57
Составил: ___________________________Новошинский
(должность, подпись, расшифровка)