## Альбом
Приложение № 2
Утверждено приказом № 421 от 4 августа 2020 г. Минстроя РФ
СОГЛАСОВАНО: | [9 empty] | УТВЕРЖДАЮ:
"_____" ________________ 2021 года | [12 empty] | "_____" ________________ 2021 года
Наименование редакции сметных нормативов
Наименование программного продукта |  |  | "ГРАНД-Смета 2021"
Благоустройство дворовой территории многоквартирного дома, расположенного по адресу: г. Бердск, ул. Микрорайон, 8
(наименование стройки)
Благоустройство дворовой территории многоквартирного дома, расположенного по адресу: г. Бердск, ул. Микрорайон, 8 | [13 empty] | Благоустройство дворовой территории многоквартирного дома, расположенного по адресу: г. Бердск, ул. Микрорайон, 8
(наименование объекта капитального строительства)
ЛОКАЛЬНЫЙ СМЕТНЫЙ РАСЧЕТ (СМЕТА) № 02-01-01
Благоустройство дворовой территории многоквартирного дома, расположенного по адресу: г. Бердск, ул. Микрорайон, 8 | [14 empty] | Микрорайон, 8 с ТБО МАФ НДС
(наименование конструктивного решения)
Составлен | базисно-индексным | методом
Основание | 104.823-ПЗУ, 104.823-ПЗ
(проектная и (или) иная техническая документация)
Составлен(а) в текущем (базисном) уровне цен |  |  | 1 квартал 2021 г.
Сметная стоимость |  | 2521.16 | (321,76) | тыс.руб.
в том числе:
| строительных работ | 2100.96 | (268,14) | тыс.руб. |  | Средства на оплату труда рабочих |  |  |  |  | 144.32 | (6,43) | тыс.руб.
| монтажных работ | 0 | (0) | тыс.руб. |  | Нормативные затраты труда рабочих | [5 empty] | 759.61 | чел.час.
| оборудования | 0 | (0) | тыс.руб. |  | Нормативные затраты труда машинистов | [5 empty] | 105.01 | чел.час.
| прочих затрат | 0 | (0) | тыс.руб. |  | Расчетный измеритель конструктивного решения
№ п/п | Обоснование | Наименование работ и затрат |  |  | Единица измерения | Количество |  |  | Сметная стоимость в базисном уровне цен (в текущем уровне цен (гр. 8) для ресурсов, отсутствующих в СНБ), руб. |  |  | Индексы | Сметная стоимость в текущем уровне цен, руб.
[6 empty] | на единицу | коэффициенты | всего с учетом коэффициентов | на единицу | коэффициенты | всего
1 | 2 | 3 |  |  | 4 | 5 | 6 | 7 | 8 | 9 | 10 | 11 | 12
Раздел 1. Демонтажные работы | [15 empty] | Раздел 1. Демонтажные работы
1 | ФЕРр68-12-8 | Снятие деформированных асфальтобетонных покрытий самоходными холодными фрезами с шириной фрезерования 500-1000 мм и толщиной слоя: до 70 мм |  |  | 4: 1000 м2; 7: 0,5968 |  |  |  | Снятие деформированных асфальтобетонных покрытий самоходными холодными фрезами с шириной фрезерования 500-1000 мм и толщиной слоя: до 70 мм
|  | Объем=596,8 / 1000 | [15 empty] | Объем=596,8 / 1000
| 1 | ОТ |  |  | 8: 76.99; 10: 45.95; 11: 22,43; 12: 1031 | [5 empty] | ОТ
| 2 | ЭМ |  |  | 8: 5131.55; 10: 3062.51 | [5 empty] | ЭМ
| 3 | в т.ч. ОТм |  |  | 8: 340.8; 10: 203.39; 11: 22,43; 12: 4562 | [5 empty] | в т.ч. ОТм
| 01.7.13.01 | Лом асфальтобетона |  |  | 4: т; 5: 138,6; 7: 82,71648 | [6 empty] | Лом асфальтобетона
|  | ЗТ |  |  | 4: чел.-ч; 5: 9,87; 7: 5,890416 | [7 empty] | ЗТ
|  | ЗТм |  |  | 4: чел.-ч; 5: 25,38; 7: 15,146784 | [7 empty] | ЗТм
|  | Итого по расценке |  |  | 8: 5208.54; 10: 3108.46 | [8 empty] | Итого по расценке
|  | ФОТ |  |  | 10: 249.34; 12: 5593 | [7 empty] | ФОТ
| МДС81-33.2004 Прил.5 п.18 | НР Благоустройство (ремонтно-строительные) |  |  | 4: %; 5: 104; 7: 104; 10: 259.31; 12: 5817 | [7 empty] | НР Благоустройство (ремонтно-строительные)
| Письмо №АП-5536/06 Прил.2 п.18 | СП Благоустройство (ремонтно-строительные) |  |  | 4: %; 5: 60; 7: 60; 10: 149.6; 12: 3356 | [7 empty] | СП Благоустройство (ремонтно-строительные)
|  | Всего по позиции |  |  | 10: 3517.37 | [9 empty] | Всего по позиции
2 | ФЕРр68-14-1 | Разборка бортовых камней: на бетонном основании |  |  | 4: 100 м; 7: 3,586 |  |  |  | Разборка бортовых камней: на бетонном основании
|  | Объем=358,6 / 100 | [15 empty] | Объем=358,6 / 100
| 1 | ОТ |  |  | 8: 589.77; 10: 2114.92; 11: 22,43; 12: 47438 | [5 empty] | ОТ
| 2 | ЭМ |  |  | 8: 889.15; 10: 3188.49 | [5 empty] | ЭМ
| 3 | в т.ч. ОТм |  |  | 8: 94.56; 10: 339.09; 11: 22,43; 12: 7606 | [5 empty] | в т.ч. ОТм
|  | ЗТ |  |  | 4: чел.-ч; 5: 68,26; 7: 244,78036 | [7 empty] | ЗТ
|  | ЗТм |  |  | 4: чел.-ч; 5: 9,4; 7: 33,7084 | [7 empty] | ЗТм
|  | Итого по расценке |  |  | 8: 1478.92; 10: 5303.41 | [8 empty] | Итого по расценке
|  | ФОТ |  |  | 10: 2454.01; 12: 55044 | [7 empty] | ФОТ
| МДС81-33.2004 Прил.5 п.18 | НР Благоустройство (ремонтно-строительные) |  |  | 4: %; 5: 104; 7: 104; 10: 2552.17; 12: 57246 | [7 empty] | НР Благоустройство (ремонтно-строительные)
| Письмо №АП-5536/06 Прил.2 п.18 | СП Благоустройство (ремонтно-строительные) |  |  | 4: %; 5: 60; 7: 60; 10: 1472.41; 12: 33026 | [7 empty] | СП Благоустройство (ремонтно-строительные)
|  | Всего по позиции |  |  | 10: 9327.99 | [9 empty] | Всего по позиции
3 | ФССЦпг-01-01-01-043 | Погрузо-разгрузочные работы при автомобильных перевозках: Погрузка мусора строительного с погрузкой экскаваторами емкостью ковша до 0,5 м3 |  |  | 4: 1 т груза; 7: 50,45502; 8: 3.28; 10: 165.49 |  |  |  | Погрузо-разгрузочные работы при автомобильных перевозках: Погрузка мусора строительного с погрузкой экскаваторами емкостью ковша до 0,5 м3
|  | Объем=(358,6*0,043*2,4)+(358,6*0,15*0,1*2,5) | [15 empty] | Объем=(358,6*0,043*2,4)+(358,6*0,15*0,1*2,5)
4 | ФССЦпг-03-21-01-007 | Перевозка грузов автомобилями-самосвалами грузоподъемностью 10 т работающих вне карьера на расстояние: I класс груза до 7 км |  |  | 4: 1 т груза; 7: 133,17102; 8: 8.58; 10: 1142.61 |  |  |  | Перевозка грузов автомобилями-самосвалами грузоподъемностью 10 т работающих вне карьера на расстояние: I класс груза до 7 км
|  | Объем=82,716+(358,6*0,043*2,4)+(358,6*0,15*0,1*2,5) | [15 empty] | Объем=82,716+(358,6*0,043*2,4)+(358,6*0,15*0,1*2,5)
5 | Постановление Администрации г. Бердска от 28 декабря 2020 года N 3549 | Захоронение тяжелых бытовых отходов |  |  | т |  |  | 133,17 | 455.7 |  | 9663.38 | 6,28 | 60686 |  |  |  | Захоронение тяжелых бытовых отходов
(Перевозка грузов автотранспортом)
|  | Объем=82,716+(358,6*0,043*2,4)+(358,6*0,15*0,1*2,5) | [15 empty] | Объем=82,716+(358,6*0,043*2,4)+(358,6*0,15*0,1*2,5)
|  | Итоги по разделу 1 Демонтажные работы : | [21 empty] | Итоги по разделу 1 Демонтажные работы :
|  | Итого прямые затраты (справочно) |  |  | 10: 19383.35 | [11 empty] | Итого прямые затраты (справочно)
|  | в том числе: | [22 empty] | в том числе:
|  | Оплата труда рабочих |  |  | 10: 2160.87 | [11 empty] | Оплата труда рабочих
|  | Эксплуатация машин |  |  | 10: 7559.1 | [11 empty] | Эксплуатация машин
|  | в том числе оплата труда машинистов (Отм) |  |  | 10: 542.48 | [11 empty] | в том числе оплата труда машинистов (Отм)
|  | Материалы |  |  | 10: 9663.38 | [11 empty] | Материалы
|  | Строительные работы |  |  | 10: 23816.84 | [11 empty] | Строительные работы
|  | Строительные работы |  |  | 10: 22674.23 | [11 empty] | Строительные работы
|  | в том числе: | [22 empty] | в том числе:
|  | оплата труда |  |  | 10: 2160.87 | [11 empty] | оплата труда
|  | эксплуатация машин и механизмов |  |  | 10: 6416.49 | [11 empty] | эксплуатация машин и механизмов
|  | в том числе оплата труда машинистов (ОТм) |  |  | 10: 542.48 | [11 empty] | в том числе оплата труда машинистов (ОТм)
|  | материалы |  |  | 10: 9663.38 | [11 empty] | материалы
|  | накладные расходы |  |  | 10: 2811.48 | [11 empty] | накладные расходы
|  | сметная прибыль |  |  | 10: 1622.01 | [11 empty] | сметная прибыль
|  | Дополнительная перевозка |  |  | 10: 1142.61 | [11 empty] | Дополнительная перевозка
|  | Итого ФОТ (справочно) |  |  | 10: 2703.35 | [11 empty] | Итого ФОТ (справочно)
|  | Итого накладные расходы (справочно) |  |  | 10: 2811.48 | [11 empty] | Итого накладные расходы (справочно)
|  | Итого сметная прибыль (справочно) |  |  | 10: 1622.01 | [11 empty] | Итого сметная прибыль (справочно)
|  | Итого по разделу 1 Демонтажные работы |  |  | 10: 23816.84 | [12 empty] | Итого по разделу 1 Демонтажные работы
Раздел 2. Бортовые камни | [15 empty] | Раздел 2. Бортовые камни
6 | ФЕР01-02-057-02 | Разработка грунта вручную в траншеях глубиной до 2 м без креплений с откосами, группа грунтов: 2 |  |  | 4: 100 м3; 7: 0,195 |  |  |  | Разработка грунта вручную в траншеях глубиной до 2 м без креплений с откосами, группа грунтов: 2
|  | Объем=(65*0,3) / 100 | [15 empty] | Объем=(65*0,3) / 100
| 1 | ОТ |  |  | 8: 1201.2; 10: 234.23; 11: 22,43; 12: 5254 | [5 empty] | ОТ
|  | ЗТ |  |  | 4: чел.-ч; 5: 154; 7: 30,03 | [7 empty] | ЗТ
|  | Итого по расценке |  |  | 8: 1201.2; 10: 234.23 | [8 empty] | Итого по расценке
|  | ФОТ |  |  | 10: 234.23; 12: 5254 | [7 empty] | ФОТ
| МДС81-33.2004 Прил.4 п.1.2 | НР Земляные работы, выполняемые ручным способом |  |  | 4: %; 5: 80; 7: 80; 10: 187.38; 12: 4203 | [7 empty] | НР Земляные работы, выполняемые ручным способом
| Письмо №АП-5536/06 от 18.11.04 Прил.1 п.1.2 | СП Земляные работы, выполняемые ручным способом |  |  | % | 45 | 0,85 | 38,25 |  |  | 89.59 |  | 2010 | [7 empty] | СП Земляные работы, выполняемые ручным способом
|  | Всего по позиции |  |  | 10: 511.2 | [9 empty] | Всего по позиции
7 | ФЕР01-02-061-02 | Засыпка вручную траншей, пазух котлованов и ям, группа грунтов: 2 |  |  | 4: 100 м3; 7: 0,065 |  |  |  | Засыпка вручную траншей, пазух котлованов и ям, группа грунтов: 2
|  | Объем=(65*0,1) / 100 | [15 empty] | Объем=(65*0,1) / 100
| 1 | ОТ |  |  | 8: 729; 10: 47.39; 11: 22,43; 12: 1063 | [5 empty] | ОТ
|  | ЗТ |  |  | 4: чел.-ч; 5: 97,2; 7: 6,318 | [7 empty] | ЗТ
|  | Итого по расценке |  |  | 8: 729; 10: 47.39 | [8 empty] | Итого по расценке
|  | ФОТ |  |  | 10: 47.39; 12: 1063 | [7 empty] | ФОТ
| МДС81-33.2004 Прил.4 п.1.2 | НР Земляные работы, выполняемые ручным способом |  |  | 4: %; 5: 80; 7: 80; 10: 37.91; 12: 850 | [7 empty] | НР Земляные работы, выполняемые ручным способом
| Письмо №АП-5536/06 от 18.11.04 Прил.1 п.1.2 | СП Земляные работы, выполняемые ручным способом |  |  | % | 45 | 0,85 | 38,25 |  |  | 18.13 |  | 407 | [7 empty] | СП Земляные работы, выполняемые ручным способом
|  | Всего по позиции |  |  | 10: 103.43 | [9 empty] | Всего по позиции
8 | ФССЦ-02.2.05.04-1767 | Щебень М 400, фракция 20-40 мм, группа 2 |  |  | 4: м3; 7: 8,19; 8: 91.5; 10: 749.39 |  |  |  | Щебень М 400, фракция 20-40 мм, группа 2
(Автомобильные дороги)
|  | Объем=6,5*1,26 | [15 empty] | Объем=6,5*1,26
9 | ФЕР27-02-010-02 | Установка бортовых камней бетонных: при других видах покрытий |  |  | 4: 100 м; 7: 2,32 |  |  |  | Установка бортовых камней бетонных: при других видах покрытий
|  | Объем=232 / 100 | [15 empty] | Объем=232 / 100
| 1 | ОТ |  |  | 8: 590.51; 10: 1369.98; 11: 22,43; 12: 30729 | [5 empty] | ОТ
| 2 | ЭМ |  |  | 8: 73.02; 10: 169.41 | [5 empty] | ЭМ
| 3 | в т.ч. ОТм |  |  | 8: 8.7; 10: 20.18; 11: 22,43; 12: 453 | [5 empty] | в т.ч. ОТм
| 4 | М |  |  | 8: 3690.05; 10: 8560.92 | [5 empty] | М
| 13.2.03.02 | Камни бортовые |  |  | 4: м; 5: 100; 7: 232 | [6 empty] | Камни бортовые
|  | ЗТ |  |  | 4: чел.-ч; 5: 69,8; 7: 161,936 | [7 empty] | ЗТ
|  | ЗТм |  |  | 4: чел.-ч; 5: 0,65; 7: 1,508 | [7 empty] | ЗТм
|  | Итого по расценке |  |  | 8: 4353.58; 10: 10100.31 | [8 empty] | Итого по расценке
|  | ФОТ |  |  | 10: 1390.16; 12: 31182 | [7 empty] | ФОТ
| МДС81-33.2004 Прил.4 п.21 | НР Автомобильные дороги |  |  | 4: %; 5: 142; 7: 142; 10: 1974.03; 12: 44278 | [7 empty] | НР Автомобильные дороги
| Письмо №АП-5536/06 от 18.11.04 Прил.1 п.21 | СП Автомобильные дороги |  |  | % | 95 | 0,85 | 80,75 |  |  | 1122.55 |  | 25179 | [7 empty] | СП Автомобильные дороги
|  | Всего по позиции |  |  | 10: 13196.89 | [9 empty] | Всего по позиции
10 | ФССЦ-05.2.03.03-0032 | Камни бортовые: БР 100.30.15 /бетон В30 (М400), объем 0,043 м3/ (ГОСТ 6665-91) |  |  | 4: шт; 7: 232; 8: 63.12; 10: 14643.84 |  |  |  | Камни бортовые: БР 100.30.15 /бетон В30 (М400), объем 0,043 м3/ (ГОСТ 6665-91)
(Автомобильные дороги)
11 | ФЕР27-02-010-02 | Установка бортовых камней бетонных: при других видах покрытий |  |  | 4: 100 м; 7: 1,81 |  |  |  | Установка бортовых камней бетонных: при других видах покрытий
|  | Объем=181 / 100 | [15 empty] | Объем=181 / 100
| 1 | ОТ |  |  | 8: 590.51; 10: 1068.82; 11: 22,43; 12: 23974 | [5 empty] | ОТ
| 2 | ЭМ |  |  | 8: 73.02; 10: 132.17 | [5 empty] | ЭМ
| 3 | в т.ч. ОТм |  |  | 8: 8.7; 10: 15.75; 11: 22,43; 12: 353 | [5 empty] | в т.ч. ОТм
| 4 | М |  |  | 8: 3690.05; 10: 6678.99 | [5 empty] | М
| 13.2.03.02 | Камни бортовые |  |  | 4: м; 5: 100; 7: 181 | [6 empty] | Камни бортовые
|  | ЗТ |  |  | 4: чел.-ч; 5: 69,8; 7: 126,338 | [7 empty] | ЗТ
|  | ЗТм |  |  | 4: чел.-ч; 5: 0,65; 7: 1,1765 | [7 empty] | ЗТм
|  | Итого по расценке |  |  | 8: 4353.58; 10: 7879.98 | [8 empty] | Итого по расценке
|  | ФОТ |  |  | 10: 1084.57; 12: 24327 | [7 empty] | ФОТ
| МДС81-33.2004 Прил.4 п.21 | НР Автомобильные дороги |  |  | 4: %; 5: 142; 7: 142; 10: 1540.09; 12: 34544 | [7 empty] | НР Автомобильные дороги
| Письмо №АП-5536/06 от 18.11.04 Прил.1 п.21 | СП Автомобильные дороги |  |  | % | 95 | 0,85 | 80,75 |  |  | 875.79 |  | 19644 | [7 empty] | СП Автомобильные дороги
|  | Всего по позиции |  |  | 10: 10295.86 | [9 empty] | Всего по позиции
12 | ФССЦ-05.2.03.03-0031 | Камни бортовые: БР 100.20.8 /бетон В22,5 (М300), объем 0,016 м3/ (ГОСТ 6665-91) |  |  | 4: шт; 7: 181; 8: 22.36; 10: 4047.16 |  |  |  | Камни бортовые: БР 100.20.8 /бетон В22,5 (М300), объем 0,016 м3/ (ГОСТ 6665-91)
(Автомобильные дороги)
13 | ФССЦ-04.1.02.05-0006 | Смеси бетонные тяжелого бетона (БСТ), класс В15 (М200) |  |  | 4: м3; 7: -10,679; 8: 592.76; 10: -6330.08 |  |  |  | Смеси бетонные тяжелого бетона (БСТ), класс В15 (М200)
(Автомобильные дороги)
14 | ФССЦ-04.1.02.05-0006 | Смеси бетонные тяжелого бетона (БСТ), класс В15 (М200) |  |  | 4: м3; 7: 9,18394; 8: 592.76; 10: 5443.87 |  |  |  | Смеси бетонные тяжелого бетона (БСТ), класс В15 (М200)
(Автомобильные дороги)
|  | Объем=10,679*0,86 | [15 empty] | Объем=10,679*0,86
15 | ФССЦ-04.3.01.09-0014 | Раствор готовый кладочный, цементный, М100 |  |  | 4: м3; 7: -0,1086; 8: 519.8; 10: -56.45 |  |  |  | Раствор готовый кладочный, цементный, М100
(Автомобильные дороги)
16 | ФССЦ-04.3.01.09-0014 | Раствор готовый кладочный, цементный, М100 |  |  | 4: м3; 7: 0,035838; 8: 519.8; 10: 18.63 |  |  |  | Раствор готовый кладочный, цементный, М100
(Автомобильные дороги)
|  | Объем=0,1086*0,33 | [15 empty] | Объем=0,1086*0,33
17 | ФЕРр66-23-1 | Замена люков колодцев и камер (выравнивание люков) прим. |  |  | 4: шт; 7: 2 |  |  |  | Замена люков колодцев и камер (выравнивание люков) прим.
| 1 | ОТ |  |  | 8: 31.13; 10: 62.26; 11: 22,43; 12: 1396 | [5 empty] | ОТ
| 2 | ЭМ |  |  | 8: 6.57; 10: 13.14 | [5 empty] | ЭМ
| 3 | в т.ч. ОТм |  |  | 8: 1.16; 10: 2.32; 11: 22,43; 12: 52 | [5 empty] | в т.ч. ОТм
| 4 | М |  |  | 8: 9.72; 10: 19.44 | [5 empty] | М
| 04.1.02.05 | Смеси бетонные тяжелого бетона |  |  | 4: м3; 5: 0,35; 7: 0,7 | [6 empty] | Смеси бетонные тяжелого бетона
| 08.1.02.06 | Люки чугунные |  |  | 4: шт; 5: 1; 7: 2 | [6 empty] | Люки чугунные
|  | ЗТ |  |  | 4: чел.-ч; 5: 3,65; 7: 7,3 | [7 empty] | ЗТ
|  | ЗТм |  |  | 4: чел.-ч; 5: 0,1; 7: 0,2 | [7 empty] | ЗТм
|  | Итого по расценке |  |  | 8: 47.42; 10: 94.84 | [8 empty] | Итого по расценке
|  | ФОТ |  |  | 10: 64.58; 12: 1448 | [7 empty] | ФОТ
| МДС81-33.2004 Прил.5 п.16.2 и Письмо №ВБ-338/02 от 08.02.08 | НР Наружные инженерные сети: замена участков трубопроводов, восстановление и замена изделий и другое (ремонтно-строительные) |  |  | 4: %; 5: 108; 7: 108; 10: 69.75; 12: 1564 | [7 empty] | НР Наружные инженерные сети: замена участков трубопроводов, восстановление и замена изделий и другое (ремонтно-строительные)
| Письмо №АП-5536/06 Прил.2 п.16.2 | СП Наружные инженерные сети: замена участков трубопроводов, восстановление и замена изделий и другое (ремонтно-строительные) |  |  | 4: %; 5: 68; 7: 68; 10: 43.91; 12: 985 | [7 empty] | СП Наружные инженерные сети: замена участков трубопроводов, восстановление и замена изделий и другое (ремонтно-строительные)
|  | Всего по позиции |  |  | 10: 208.5 | [9 empty] | Всего по позиции
18 | ФССЦ-04.1.02.05-0003 | Смеси бетонные тяжелого бетона (БСТ), класс В7,5 (М100) |  |  | 4: м3; 7: 0,7; 8: 560; 10: 392 |  |  |  | Смеси бетонные тяжелого бетона (БСТ), класс В7,5 (М100)
(Наружные инженерные сети: замена участков трубопроводов, восстановление и замена изделий и другое (ремонтно-строительные))
|  | Итоги по разделу 2 Бортовые камни : | [21 empty] | Итоги по разделу 2 Бортовые камни :
|  | Итого прямые затраты (справочно) |  |  | 10: 37265.11 | [11 empty] | Итого прямые затраты (справочно)
|  | в том числе: | [22 empty] | в том числе:
|  | Оплата труда рабочих |  |  | 10: 2782.68 | [11 empty] | Оплата труда рабочих
|  | Эксплуатация машин |  |  | 10: 314.72 | [11 empty] | Эксплуатация машин
|  | в том числе оплата труда машинистов (Отм) |  |  | 10: 38.25 | [11 empty] | в том числе оплата труда машинистов (Отм)
|  | Материалы |  |  | 10: 34167.71 | [11 empty] | Материалы
|  | Строительные работы |  |  | 10: 43224.24 | [11 empty] | Строительные работы
|  | в том числе: | [22 empty] | в том числе:
|  | оплата труда |  |  | 10: 2782.68 | [11 empty] | оплата труда
|  | эксплуатация машин и механизмов |  |  | 10: 314.72 | [11 empty] | эксплуатация машин и механизмов
|  | в том числе оплата труда машинистов (ОТм) |  |  | 10: 38.25 | [11 empty] | в том числе оплата труда машинистов (ОТм)
|  | материалы |  |  | 10: 34167.71 | [11 empty] | материалы
|  | накладные расходы |  |  | 10: 3809.16 | [11 empty] | накладные расходы
|  | сметная прибыль |  |  | 10: 2149.97 | [11 empty] | сметная прибыль
|  | Итого ФОТ (справочно) |  |  | 10: 2820.93 | [11 empty] | Итого ФОТ (справочно)
|  | Итого накладные расходы (справочно) |  |  | 10: 3809.16 | [11 empty] | Итого накладные расходы (справочно)
|  | Итого сметная прибыль (справочно) |  |  | 10: 2149.97 | [11 empty] | Итого сметная прибыль (справочно)
|  | Итого по разделу 2 Бортовые камни |  |  | 10: 43224.24 | [12 empty] | Итого по разделу 2 Бортовые камни
Раздел 3. Устройство асфальтированного покрытия | [15 empty] | Раздел 3. Устройство асфальтированного покрытия
Асфальтобетонное покрытие тип I | [26 empty] | Асфальтобетонное покрытие тип I
19 | ФЕР01-01-022-14 | Разработка грунта с погрузкой на автомобили-самосвалы в траншеях экскаватором «обратная лопата» с ковшом вместимостью 0,5 (0,5-0,63) м3 с погрузкой на автомобили-самосвалы, группа грунтов 2 |  |  | 4: 1000 м3; 7: 0,165 |  |  |  | Разработка грунта с погрузкой на автомобили-самосвалы в траншеях экскаватором «обратная лопата» с ковшом вместимостью 0,5 (0,5-0,63) м3 с погрузкой на автомобили-самосвалы, группа грунтов 2
|  | Объем=(412,5*0,4) / 1000 | [15 empty] | Объем=(412,5*0,4) / 1000
| 2 | ЭМ |  |  | 8: 3150; 10: 519.75 | [5 empty] | ЭМ
| 3 | в т.ч. ОТм |  |  | 8: 425.25; 10: 70.17; 11: 22,43; 12: 1574 | [5 empty] | в т.ч. ОТм
|  | ЗТм |  |  | 4: чел.-ч; 5: 31,5; 7: 5,1975 | [7 empty] | ЗТм
|  | Итого по расценке |  |  | 8: 3150; 10: 519.75 | [8 empty] | Итого по расценке
|  | ФОТ |  |  | 10: 70.17; 12: 1574 | [7 empty] | ФОТ
| МДС81-33.2004 Прил.4 п.1.1 и Письмо №ВБ-338/02 от 08.02.08 | НР Земляные работы, выполняемые механизированным способом |  |  | 4: %; 5: 95; 7: 95; 10: 66.66; 12: 1495 | [7 empty] | НР Земляные работы, выполняемые механизированным способом
| Письмо №АП-5536/06 от 18.11.04 Прил.1 п.1.1 | СП Земляные работы, выполняемые механизированным способом |  |  | % | 50 | 0,85 | 42,5 |  |  | 29.82 |  | 669 | [7 empty] | СП Земляные работы, выполняемые механизированным способом
|  | Всего по позиции |  |  | 10: 616.23 | [9 empty] | Всего по позиции
20 | ФССЦпг-03-21-01-005 | Перевозка грузов автомобилями-самосвалами грузоподъемностью 10 т работающих вне карьера на расстояние: I класс груза до 5 км |  |  | 4: 1 т груза; 7: 288,75; 8: 6.69; 10: 1931.74 |  |  |  | Перевозка грузов автомобилями-самосвалами грузоподъемностью 10 т работающих вне карьера на расстояние: I класс груза до 5 км
|  | Объем=165*1,75 | [15 empty] | Объем=165*1,75
23 | ФЕР27-04-001-01 | Устройство подстилающих и выравнивающих слоев оснований: из песка |  |  | 4: 100 м3; 7: 0,61875 |  |  |  | Устройство подстилающих и выравнивающих слоев оснований: из песка
|  | Объем=(412,5*0,15) / 100 | [15 empty] | Объем=(412,5*0,15) / 100
| 1 | ОТ |  |  | 8: 115.49; 10: 71.46; 11: 22,43; 12: 1603 | [5 empty] | ОТ
| 2 | ЭМ |  |  | 8: 3262.79; 10: 2018.85 | [5 empty] | ЭМ
| 3 | в т.ч. ОТм |  |  | 8: 171.22; 10: 105.94; 11: 22,43; 12: 2376 | [5 empty] | в т.ч. ОТм
| 4 | М |  |  | 8: 12.2; 10: 7.55 | [5 empty] | М
| 02.3.01.02 | Песок для строительных работ природный |  |  | 4: м3; 5: 0; 7: 0 | [6 empty] | Песок для строительных работ природный
|  | ЗТ |  |  | 4: чел.-ч; 5: 14,4; 7: 8,91 | [7 empty] | ЗТ
|  | ЗТм |  |  | 4: чел.-ч; 5: 13,88; 7: 8,58825 | [7 empty] | ЗТм
|  | Итого по расценке |  |  | 8: 3390.48; 10: 2097.86 | [8 empty] | Итого по расценке
|  | ФОТ |  |  | 10: 177.4; 12: 3979 | [7 empty] | ФОТ
| МДС81-33.2004 Прил.4 п.21 | НР Автомобильные дороги |  |  | 4: %; 5: 142; 7: 142; 10: 251.91; 12: 5650 | [7 empty] | НР Автомобильные дороги
| Письмо №АП-5536/06 от 18.11.04 Прил.1 п.21 | СП Автомобильные дороги |  |  | % | 95 | 0,85 | 80,75 |  |  | 143.25 |  | 3213 | [7 empty] | СП Автомобильные дороги
|  | Всего по позиции |  |  | 10: 2493.02 | [9 empty] | Всего по позиции
24 | ФССЦ-02.3.01.02-0016 | Песок природный для строительных: работ средний с крупностью зерен размером свыше 5 мм-до 5% по массе |  |  | 4: м3; 7: 68,0625; 8: 55.26; 10: 3761.13 |  |  |  | Песок природный для строительных: работ средний с крупностью зерен размером свыше 5 мм-до 5% по массе
(Автомобильные дороги)
|  | Объем=61,875*1,1 | [15 empty] | Объем=61,875*1,1
25 | ФЕР27-04-005-01 | Устройство оснований толщиной 15 см из щебня фракции 40-70 мм при укатке каменных материалов с пределом прочности на сжатие свыше 98,1 МПа (1000 кгс/см2): однослойных |  |  | 4: 1000 м2; 7: 0,4125 |  |  |  | Устройство оснований толщиной 15 см из щебня фракции 40-70 мм при укатке каменных материалов с пределом прочности на сжатие свыше 98,1 МПа (1000 кгс/см2): однослойных
|  | Объем=412,5 / 1000 | [15 empty] | Объем=412,5 / 1000
| 1 | ОТ |  |  | 8: 269.61; 10: 111.21; 11: 22,43; 12: 2494 | [5 empty] | ОТ
| 2 | ЭМ |  |  | 8: 9107.28; 10: 3756.75 | [5 empty] | ЭМ
| 3 | в т.ч. ОТм |  |  | 8: 510.22; 10: 210.47; 11: 22,43; 12: 4721 | [5 empty] | в т.ч. ОТм
| 4 | М |  |  | 8: 21490.2; 10: 8864.71 | [5 empty] | М
|  | ЗТ |  |  | 4: чел.-ч; 5: 33; 7: 13,6125 | [7 empty] | ЗТ
|  | ЗТм |  |  | 4: чел.-ч; 5: 44,36; 7: 18,2985 | [7 empty] | ЗТм
|  | Итого по расценке |  |  | 8: 30867.09; 10: 12732.67 | [8 empty] | Итого по расценке
|  | ФОТ |  |  | 10: 321.68; 12: 7215 | [7 empty] | ФОТ
| МДС81-33.2004 Прил.4 п.21 | НР Автомобильные дороги |  |  | 4: %; 5: 142; 7: 142; 10: 456.79; 12: 10245 | [7 empty] | НР Автомобильные дороги
| Письмо №АП-5536/06 от 18.11.04 Прил.1 п.21 | СП Автомобильные дороги |  |  | % | 95 | 0,85 | 80,75 |  |  | 259.76 |  | 5826 | [7 empty] | СП Автомобильные дороги
|  | Всего по позиции |  |  | 10: 13449.22 | [9 empty] | Всего по позиции
26 | ФЕР27-06-031-01 | Устройство покрытия из горячих асфальтобетонных смесей асфальтоукладчиками: третьего типоразмера, ширина укладки до 6 м, толщина слоя 4 см |  |  | 4: 1000 м2; 7: 0,4125 |  |  |  | Устройство покрытия из горячих асфальтобетонных смесей асфальтоукладчиками: третьего типоразмера, ширина укладки до 6 м, толщина слоя 4 см
|  | Объем=412,5 / 1000 | [15 empty] | Объем=412,5 / 1000
| 1 | ОТ |  |  | 8: 154.49; 10: 63.73; 11: 22,43; 12: 1429 | [5 empty] | ОТ
| 2 | ЭМ |  |  | 8: 4510.84; 10: 1860.72 | [5 empty] | ЭМ
| 3 | в т.ч. ОТм |  |  | 8: 101.52; 10: 41.88; 11: 22,43; 12: 939 | [5 empty] | в т.ч. ОТм
| 4 | М |  |  | 8: 1056.43; 10: 435.78 | [5 empty] | М
| 04.2.01.01 | Смесь асфальтобетонная |  |  | 4: т; 5: 0; 7: 0 | [6 empty] | Смесь асфальтобетонная
|  | ЗТ |  |  | 4: чел.-ч; 5: 16,63; 7: 6,859875 | [7 empty] | ЗТ
|  | ЗТм |  |  | 4: чел.-ч; 5: 7,86; 7: 3,24225 | [7 empty] | ЗТм
|  | Итого по расценке |  |  | 8: 5721.76; 10: 2360.23 | [8 empty] | Итого по расценке
|  | ФОТ |  |  | 10: 105.61; 12: 2368 | [7 empty] | ФОТ
| МДС81-33.2004 Прил.4 п.21 | НР Автомобильные дороги |  |  | 4: %; 5: 142; 7: 142; 10: 149.97; 12: 3363 | [7 empty] | НР Автомобильные дороги
| Письмо №АП-5536/06 от 18.11.04 Прил.1 п.21 | СП Автомобильные дороги |  |  | % | 95 | 0,85 | 80,75 |  |  | 85.28 |  | 1912 | [7 empty] | СП Автомобильные дороги
|  | Всего по позиции |  |  | 10: 2595.48 | [9 empty] | Всего по позиции
27 | ФССЦ-01.2.01.01-0001 | Битумы нефтяные дорожные жидкие МГ, СГ |  |  | 4: т; 7: -0,28875; 8: 1487.6; 10: -429.54 |  |  |  | Битумы нефтяные дорожные жидкие МГ, СГ
(Автомобильные дороги)
28 | ФССЦ-01.2.03.07-0023 | Эмульсия битумно-дорожная |  |  | 4: т; 7: 0,45375; 8: 1554.2; 10: 705.22 |  |  |  | Эмульсия битумно-дорожная
(Автомобильные дороги)
|  | Объем=412,5*1,1/1000 | [15 empty] | Объем=412,5*1,1/1000
29 | ФССЦ-04.2.01.01-0051 | Смеси асфальтобетонные плотные мелкозернистые тип В марка II |  |  | 4: т; 7: 39,44; 8: 483.02; 10: 19050.31 |  |  |  | Смеси асфальтобетонные плотные мелкозернистые тип В марка II
(Автомобильные дороги)
30 | ФЕР27-06-031-01 | Устройство покрытия из горячих асфальтобетонных смесей асфальтоукладчиками: третьего типоразмера, ширина укладки до 6 м, толщина слоя 4 см |  |  | 4: 1000 м2; 7: 0,4125 |  |  |  | Устройство покрытия из горячих асфальтобетонных смесей асфальтоукладчиками: третьего типоразмера, ширина укладки до 6 м, толщина слоя 4 см
|  | Объем=412,5 / 1000 | [15 empty] | Объем=412,5 / 1000
| 1 | ОТ |  |  | 8: 154.49; 10: 63.73; 11: 22,43; 12: 1429 | [5 empty] | ОТ
| 2 | ЭМ |  |  | 8: 4510.84; 10: 1860.72 | [5 empty] | ЭМ
| 3 | в т.ч. ОТм |  |  | 8: 101.52; 10: 41.88; 11: 22,43; 12: 939 | [5 empty] | в т.ч. ОТм
| 4 | М |  |  | 8: 1056.43; 10: 435.78 | [5 empty] | М
| 04.2.01.01 | Смесь асфальтобетонная |  |  | 4: т; 5: 0; 7: 0 | [6 empty] | Смесь асфальтобетонная
|  | ЗТ |  |  | 4: чел.-ч; 5: 16,63; 7: 6,859875 | [7 empty] | ЗТ
|  | ЗТм |  |  | 4: чел.-ч; 5: 7,86; 7: 3,24225 | [7 empty] | ЗТм
|  | Итого по расценке |  |  | 8: 5721.76; 10: 2360.23 | [8 empty] | Итого по расценке
|  | ФОТ |  |  | 10: 105.61; 12: 2368 | [7 empty] | ФОТ
| МДС81-33.2004 Прил.4 п.21 | НР Автомобильные дороги |  |  | 4: %; 5: 142; 7: 142; 10: 149.97; 12: 3363 | [7 empty] | НР Автомобильные дороги
| Письмо №АП-5536/06 от 18.11.04 Прил.1 п.21 | СП Автомобильные дороги |  |  | % | 95 | 0,85 | 80,75 |  |  | 85.28 |  | 1912 | [7 empty] | СП Автомобильные дороги
|  | Всего по позиции |  |  | 10: 2595.48 | [9 empty] | Всего по позиции
31 | ФССЦ-01.2.01.01-0001 | Битумы нефтяные дорожные жидкие МГ, СГ |  |  | 4: т; 7: -0,28875; 8: 1487.6; 10: -429.54 |  |  |  | Битумы нефтяные дорожные жидкие МГ, СГ
(Автомобильные дороги)
32 | ФССЦ-01.2.03.07-0023 | Эмульсия битумно-дорожная |  |  | 4: т; 7: 0,165; 8: 1554.2; 10: 256.44 |  |  |  | Эмульсия битумно-дорожная
(Автомобильные дороги)
|  | Объем=412,5*0,4/1000 | [15 empty] | Объем=412,5*0,4/1000
33 | ФЕР27-06-032-01 | При изменении толщины покрытия на 0,5 см добавлять или исключать: к расценке 27-06-031-01 |  |  | 4: 1000 м2; 7: 0,4125 |  |  |  | При изменении толщины покрытия на 0,5 см добавлять или исключать: к расценке 27-06-031-01
|  | Объем=412,5 / 1000 | [15 empty] | Объем=412,5 / 1000
|  | добавлять до толщ. 6 см ПЗ=4 (ОЗП=4; ЭМ=4 к расх.; ЗПМ=4; МАТ=4 к расх.; ТЗ=4; ТЗМ=4) | [25 empty] | добавлять до толщ. 6 см ПЗ=4 (ОЗП=4; ЭМ=4 к расх.; ЗПМ=4; МАТ=4 к расх.; ТЗ=4; ТЗМ=4)
| 1 | ОТ |  |  | 8: 4.82; 9: 4; 10: 7.95; 11: 22,43; 12: 178 | [5 empty] | ОТ
| 2 | ЭМ |  |  | 8: 257.15; 9: 4; 10: 424.3 | [5 empty] | ЭМ
| 3 | в т.ч. ОТм |  |  | 8: 5.37; 9: 4; 10: 8.86; 11: 22,43; 12: 199 | [5 empty] | в т.ч. ОТм
| 04.2.01.01 | Смесь асфальтобетонная |  |  | 4: т; 5: 0; 6: 4; 7: 0 | [6 empty] | Смесь асфальтобетонная
|  | ЗТ |  |  | 4: чел.-ч; 5: 0,58; 6: 4; 7: 0,957 | [7 empty] | ЗТ
|  | ЗТм |  |  | 4: чел.-ч; 5: 0,41; 6: 4; 7: 0,6765 | [7 empty] | ЗТм
|  | Итого по расценке |  |  | 8: 261.97; 10: 432.25 | [8 empty] | Итого по расценке
|  | ФОТ |  |  | 10: 16.81; 12: 377 | [7 empty] | ФОТ
| МДС81-33.2004 Прил.4 п.21 | НР Автомобильные дороги |  |  | 4: %; 5: 142; 7: 142; 10: 23.87; 12: 535 | [7 empty] | НР Автомобильные дороги
| Письмо №АП-5536/06 от 18.11.04 Прил.1 п.21 | СП Автомобильные дороги |  |  | % | 95 | 0,85 | 80,75 |  |  | 13.57 |  | 304 | [7 empty] | СП Автомобильные дороги
|  | Всего по позиции |  |  | 10: 469.69 | [9 empty] | Всего по позиции
34 | ФССЦ-04.2.01.01-0051 | Смеси асфальтобетонные плотные мелкозернистые тип В марка II |  |  | 4: т; 7: 59,4; 8: 483.02; 10: 28691.39 |  |  |  | Смеси асфальтобетонные плотные мелкозернистые тип В марка II
(Автомобильные дороги)
Асфальтобетонное покрытие тип II | [26 empty] | Асфальтобетонное покрытие тип II
35 | ФЕР27-06-031-01 | Устройство покрытия из горячих асфальтобетонных смесей асфальтоукладчиками: третьего типоразмера, ширина укладки до 6 м, толщина слоя 4 см |  |  | 4: 1000 м2; 7: 0,3992 |  |  |  | Устройство покрытия из горячих асфальтобетонных смесей асфальтоукладчиками: третьего типоразмера, ширина укладки до 6 м, толщина слоя 4 см
|  | Объем=399,2 / 1000 | [15 empty] | Объем=399,2 / 1000
| 1 | ОТ |  |  | 8: 154.49; 10: 61.67; 11: 22,43; 12: 1383 | [5 empty] | ОТ
| 2 | ЭМ |  |  | 8: 4510.84; 10: 1800.73 | [5 empty] | ЭМ
| 3 | в т.ч. ОТм |  |  | 8: 101.52; 10: 40.53; 11: 22,43; 12: 909 | [5 empty] | в т.ч. ОТм
| 4 | М |  |  | 8: 1056.43; 10: 421.73 | [5 empty] | М
| 04.2.01.01 | Смесь асфальтобетонная |  |  | 4: т; 5: 0; 7: 0 | [6 empty] | Смесь асфальтобетонная
|  | ЗТ |  |  | 4: чел.-ч; 5: 16,63; 7: 6,638696 | [7 empty] | ЗТ
|  | ЗТм |  |  | 4: чел.-ч; 5: 7,86; 7: 3,137712 | [7 empty] | ЗТм
|  | Итого по расценке |  |  | 8: 5721.76; 10: 2284.13 | [8 empty] | Итого по расценке
|  | ФОТ |  |  | 10: 102.2; 12: 2292 | [7 empty] | ФОТ
| МДС81-33.2004 Прил.4 п.21 | НР Автомобильные дороги |  |  | 4: %; 5: 142; 7: 142; 10: 145.12; 12: 3255 | [7 empty] | НР Автомобильные дороги
| Письмо №АП-5536/06 от 18.11.04 Прил.1 п.21 | СП Автомобильные дороги |  |  | % | 95 | 0,85 | 80,75 |  |  | 82.53 |  | 1851 | [7 empty] | СП Автомобильные дороги
|  | Всего по позиции |  |  | 10: 2511.78 | [9 empty] | Всего по позиции
36 | ФССЦ-01.2.01.01-0001 | Битумы нефтяные дорожные жидкие МГ, СГ |  |  | 4: т; 7: -0,27944; 8: 1487.6; 10: -415.69 |  |  |  | Битумы нефтяные дорожные жидкие МГ, СГ
(Автомобильные дороги)
37 | ФССЦ-01.2.03.07-0023 | Эмульсия битумно-дорожная |  |  | 4: т; 7: 0,23952; 8: 1554.2; 10: 372.26 |  |  |  | Эмульсия битумно-дорожная
(Автомобильные дороги)
|  | Объем=399,2*0,6/1000 | [15 empty] | Объем=399,2*0,6/1000
38 | ФЕР27-06-032-01 | При изменении толщины покрытия на 0,5 см добавлять или исключать: к расценке 27-06-031-01 |  |  | 4: 1000 м2; 7: 0,3992 |  |  |  | При изменении толщины покрытия на 0,5 см добавлять или исключать: к расценке 27-06-031-01
|  | Объем=399,2 / 1000 | [15 empty] | Объем=399,2 / 1000
|  | добавлять до толщ. 6 см ПЗ=4 (ОЗП=4; ЭМ=4 к расх.; ЗПМ=4; МАТ=4 к расх.; ТЗ=4; ТЗМ=4) | [25 empty] | добавлять до толщ. 6 см ПЗ=4 (ОЗП=4; ЭМ=4 к расх.; ЗПМ=4; МАТ=4 к расх.; ТЗ=4; ТЗМ=4)
| 1 | ОТ |  |  | 8: 4.82; 9: 4; 10: 7.7; 11: 22,43; 12: 173 | [5 empty] | ОТ
| 2 | ЭМ |  |  | 8: 257.15; 9: 4; 10: 410.62 | [5 empty] | ЭМ
| 3 | в т.ч. ОТм |  |  | 8: 5.37; 9: 4; 10: 8.57; 11: 22,43; 12: 192 | [5 empty] | в т.ч. ОТм
| 04.2.01.01 | Смесь асфальтобетонная |  |  | 4: т; 5: 0; 6: 4; 7: 0 | [6 empty] | Смесь асфальтобетонная
|  | ЗТ |  |  | 4: чел.-ч; 5: 0,58; 6: 4; 7: 0,926144 | [7 empty] | ЗТ
|  | ЗТм |  |  | 4: чел.-ч; 5: 0,41; 6: 4; 7: 0,654688 | [7 empty] | ЗТм
|  | Итого по расценке |  |  | 8: 261.97; 10: 418.32 | [8 empty] | Итого по расценке
|  | ФОТ |  |  | 10: 16.27; 12: 365 | [7 empty] | ФОТ
| МДС81-33.2004 Прил.4 п.21 | НР Автомобильные дороги |  |  | 4: %; 5: 142; 7: 142; 10: 23.1; 12: 518 | [7 empty] | НР Автомобильные дороги
| Письмо №АП-5536/06 от 18.11.04 Прил.1 п.21 | СП Автомобильные дороги |  |  | % | 95 | 0,85 | 80,75 |  |  | 13.14 |  | 295 | [7 empty] | СП Автомобильные дороги
|  | Всего по позиции |  |  | 10: 454.56 | [9 empty] | Всего по позиции
39 | ФССЦ-04.2.01.01-0051 | Смеси асфальтобетонные плотные мелкозернистые тип В марка II |  |  | 4: т; 7: 57,48; 8: 483.02; 10: 27763.99 |  |  |  | Смеси асфальтобетонные плотные мелкозернистые тип В марка II
(Автомобильные дороги)
Асфальтобетонное покрытие тип III | [26 empty] | Асфальтобетонное покрытие тип III
40 | ФЕР27-07-006-01 | Устройство покрытия дорожек и тротуаров из горячих асфальтобетонных смесей асфальтоукладчиками первого типоразмера, толщина слоя 4 см |  |  | 4: 1000 м2; 7: 0,1976 |  |  |  | Устройство покрытия дорожек и тротуаров из горячих асфальтобетонных смесей асфальтоукладчиками первого типоразмера, толщина слоя 4 см
|  | Объем=197,6 / 1000 | [15 empty] | Объем=197,6 / 1000
| 1 | ОТ |  |  | 8: 170.56; 10: 33.7; 11: 22,43; 12: 756 | [5 empty] | ОТ
| 2 | ЭМ |  |  | 8: 4373.52; 10: 864.21 | [5 empty] | ЭМ
| 3 | в т.ч. ОТм |  |  | 8: 99.26; 10: 19.61; 11: 22,43; 12: 440 | [5 empty] | в т.ч. ОТм
| 4 | М |  |  | 8: 2.24; 10: 0.44 | [5 empty] | М
| 01.2.01.01 | Битум |  |  | 4: т; 5: 0,65; 7: 0,12844 | [6 empty] | Битум
| 04.2.01.01 | Смесь асфальтобетонная |  |  | 4: т; 5: 0; 7: 0 | [6 empty] | Смесь асфальтобетонная
|  | ЗТ |  |  | 4: чел.-ч; 5: 18,58; 7: 3,671408 | [7 empty] | ЗТ
|  | ЗТм |  |  | 4: чел.-ч; 5: 7,98; 7: 1,576848 | [7 empty] | ЗТм
|  | Итого по расценке |  |  | 8: 4546.32; 10: 898.35 | [8 empty] | Итого по расценке
|  | ФОТ |  |  | 10: 53.31; 12: 1196 | [7 empty] | ФОТ
| МДС81-33.2004 Прил.4 п.21 | НР Автомобильные дороги |  |  | 4: %; 5: 142; 7: 142; 10: 75.7; 12: 1698 | [7 empty] | НР Автомобильные дороги
| Письмо №АП-5536/06 от 18.11.04 Прил.1 п.21 | СП Автомобильные дороги |  |  | % | 95 | 0,85 | 80,75 |  |  | 43.05 |  | 966 | [7 empty] | СП Автомобильные дороги
|  | Всего по позиции |  |  | 10: 1017.1 | [9 empty] | Всего по позиции
41 | ФССЦ-01.2.03.07-0023 | Эмульсия битумно-дорожная |  |  | 4: т; 7: 0,12844; 8: 1554.2; 10: 199.62 |  |  |  | Эмульсия битумно-дорожная
(Автомобильные дороги)
42 | ФЕР27-07-006-02 | При изменении толщины слоя покрытия на 0,5 см добавлять или исключать к расценке 27-07-006-01 |  |  | 4: 1000 м2; 7: 0,1976 |  |  |  | При изменении толщины слоя покрытия на 0,5 см добавлять или исключать к расценке 27-07-006-01
|  | Объем=197,6 / 1000 | [15 empty] | Объем=197,6 / 1000
|  | добавлять до толщ. 6 см ПЗ=4 (ОЗП=4; ЭМ=4 к расх.; ЗПМ=4; МАТ=4 к расх.; ТЗ=4; ТЗМ=4) | [25 empty] | добавлять до толщ. 6 см ПЗ=4 (ОЗП=4; ЭМ=4 к расх.; ЗПМ=4; МАТ=4 к расх.; ТЗ=4; ТЗМ=4)
| 1 | ОТ |  |  | 8: 5.57; 9: 4; 10: 4.4; 11: 22,43; 12: 99 | [5 empty] | ОТ
| 2 | ЭМ |  |  | 8: 212.87; 9: 4; 10: 168.25 | [5 empty] | ЭМ
| 3 | в т.ч. ОТм |  |  | 8: 3.68; 9: 4; 10: 2.91; 11: 22,43; 12: 65 | [5 empty] | в т.ч. ОТм
| 04.2.01.01 | Смесь асфальтобетонная |  |  | 4: т; 5: 0; 6: 4; 7: 0 | [6 empty] | Смесь асфальтобетонная
|  | ЗТ |  |  | 4: чел.-ч; 5: 0,67; 6: 4; 7: 0,529568 | [7 empty] | ЗТ
|  | ЗТм |  |  | 4: чел.-ч; 5: 0,27; 6: 4; 7: 0,213408 | [7 empty] | ЗТм
|  | Итого по расценке |  |  | 8: 218.44; 10: 172.65 | [8 empty] | Итого по расценке
|  | ФОТ |  |  | 10: 7.31; 12: 164 | [7 empty] | ФОТ
| МДС81-33.2004 Прил.4 п.21 | НР Автомобильные дороги |  |  | 4: %; 5: 142; 7: 142; 10: 10.38; 12: 233 | [7 empty] | НР Автомобильные дороги
| Письмо №АП-5536/06 от 18.11.04 Прил.1 п.21 | СП Автомобильные дороги |  |  | % | 95 | 0,85 | 80,75 |  |  | 5.9 |  | 132 | [7 empty] | СП Автомобильные дороги
|  | Всего по позиции |  |  | 10: 188.93 | [9 empty] | Всего по позиции
43 | ФССЦ-04.2.01.01-0054 | Смеси асфальтобетонные плотные тип Г марка II |  |  | 4: т; 7: 28,45; 8: 578.89; 10: 16469.42 |  |  |  | Смеси асфальтобетонные плотные тип Г марка II
(Автомобильные дороги)
Асфальтобетонное покрытие тип IV | [26 empty] | Асфальтобетонное покрытие тип IV
44 | ФЕР01-02-057-02 | Разработка грунта вручную в траншеях глубиной до 2 м без креплений с откосами, группа грунтов: 2 |  |  | 4: 100 м3; 7: 0,0339 |  |  |  | Разработка грунта вручную в траншеях глубиной до 2 м без креплений с откосами, группа грунтов: 2
|  | Объем=(11,3*0,3) / 100 | [15 empty] | Объем=(11,3*0,3) / 100
| 1 | ОТ |  |  | 8: 1201.2; 10: 40.72; 11: 22,43; 12: 913 | [5 empty] | ОТ
|  | ЗТ |  |  | 4: чел.-ч; 5: 154; 7: 5,2206 | [7 empty] | ЗТ
|  | Итого по расценке |  |  | 8: 1201.2; 10: 40.72 | [8 empty] | Итого по расценке
|  | ФОТ |  |  | 10: 40.72; 12: 913 | [7 empty] | ФОТ
| МДС81-33.2004 Прил.4 п.1.2 | НР Земляные работы, выполняемые ручным способом |  |  | 4: %; 5: 80; 7: 80; 10: 32.58; 12: 730 | [7 empty] | НР Земляные работы, выполняемые ручным способом
| Письмо №АП-5536/06 от 18.11.04 Прил.1 п.1.2 | СП Земляные работы, выполняемые ручным способом |  |  | % | 45 | 0,85 | 38,25 |  |  | 15.58 |  | 349 | [7 empty] | СП Земляные работы, выполняемые ручным способом
|  | Всего по позиции |  |  | 10: 88.88 | [9 empty] | Всего по позиции
45 | ФССЦпг-03-02-01-005 | Перевозка грузов автомобилями бортовыми грузоподъемностью до 5 т на расстояние: I класс груза до 5 км |  |  | 4: 1 т груза; 7: 5,9325; 8: 14.64; 10: 86.85 |  |  |  | Перевозка грузов автомобилями бортовыми грузоподъемностью до 5 т на расстояние: I класс груза до 5 км
(Перевозка грузов автотранспортом)
|  | Объем=3,39*1,75 | [15 empty] | Объем=3,39*1,75
46 | ФЕР27-04-001-01 | Устройство подстилающих и выравнивающих слоев оснований: из песка |  |  | 4: 100 м3; 7: 0,0113 |  |  |  | Устройство подстилающих и выравнивающих слоев оснований: из песка
|  | Объем=(11,3*0,1) / 100 | [15 empty] | Объем=(11,3*0,1) / 100
| 1 | ОТ |  |  | 8: 115.49; 10: 1.31; 11: 22,43; 12: 29 | [5 empty] | ОТ
| 2 | ЭМ |  |  | 8: 3262.79; 10: 36.87 | [5 empty] | ЭМ
| 3 | в т.ч. ОТм |  |  | 8: 171.22; 10: 1.93; 11: 22,43; 12: 43 | [5 empty] | в т.ч. ОТм
| 4 | М |  |  | 8: 12.2; 10: 0.14 | [5 empty] | М
| 02.3.01.02 | Песок для строительных работ природный |  |  | 4: м3; 5: 0; 7: 0 | [6 empty] | Песок для строительных работ природный
|  | ЗТ |  |  | 4: чел.-ч; 5: 14,4; 7: 0,16272 | [7 empty] | ЗТ
|  | ЗТм |  |  | 4: чел.-ч; 5: 13,88; 7: 0,156844 | [7 empty] | ЗТм
|  | Итого по расценке |  |  | 8: 3390.48; 10: 38.32 | [8 empty] | Итого по расценке
|  | ФОТ |  |  | 10: 3.24; 12: 72 | [7 empty] | ФОТ
| МДС81-33.2004 Прил.4 п.21 | НР Автомобильные дороги |  |  | 4: %; 5: 142; 7: 142; 10: 4.6; 12: 102 | [7 empty] | НР Автомобильные дороги
| Письмо №АП-5536/06 от 18.11.04 Прил.1 п.21 | СП Автомобильные дороги |  |  | % | 95 | 0,85 | 80,75 |  |  | 2.62 |  | 58 | [7 empty] | СП Автомобильные дороги
|  | Всего по позиции |  |  | 10: 45.54 | [9 empty] | Всего по позиции
47 | ФССЦ-02.3.01.02-0016 | Песок природный для строительных: работ средний с крупностью зерен размером свыше 5 мм-до 5% по массе |  |  | 4: м3; 7: 1,243; 8: 55.26; 10: 68.69 |  |  |  | Песок природный для строительных: работ средний с крупностью зерен размером свыше 5 мм-до 5% по массе
(Автомобильные дороги)
|  | Объем=1,13*1,1 | [15 empty] | Объем=1,13*1,1
48 | ФЕР27-04-005-01 | Устройство оснований толщиной 15 см из щебня фракции 40-70 мм при укатке каменных материалов с пределом прочности на сжатие свыше 98,1 МПа (1000 кгс/см2): однослойных |  |  | 4: 1000 м2; 7: 0,0113 |  |  |  | Устройство оснований толщиной 15 см из щебня фракции 40-70 мм при укатке каменных материалов с пределом прочности на сжатие свыше 98,1 МПа (1000 кгс/см2): однослойных
|  | Объем=11,3 / 1000 | [15 empty] | Объем=11,3 / 1000
| 1 | ОТ |  |  | 8: 269.61; 10: 3.05; 11: 22,43; 12: 68 | [5 empty] | ОТ
| 2 | ЭМ |  |  | 8: 9107.28; 10: 102.91 | [5 empty] | ЭМ
| 3 | в т.ч. ОТм |  |  | 8: 510.22; 10: 5.77; 11: 22,43; 12: 129 | [5 empty] | в т.ч. ОТм
| 4 | М |  |  | 8: 21490.2; 10: 242.84 | [5 empty] | М
|  | ЗТ |  |  | 4: чел.-ч; 5: 33; 7: 0,3729 | [7 empty] | ЗТ
|  | ЗТм |  |  | 4: чел.-ч; 5: 44,36; 7: 0,501268 | [7 empty] | ЗТм
|  | Итого по расценке |  |  | 8: 30867.09; 10: 348.8 | [8 empty] | Итого по расценке
|  | ФОТ |  |  | 10: 8.82; 12: 197 | [7 empty] | ФОТ
| МДС81-33.2004 Прил.4 п.21 | НР Автомобильные дороги |  |  | 4: %; 5: 142; 7: 142; 10: 12.52; 12: 280 | [7 empty] | НР Автомобильные дороги
| Письмо №АП-5536/06 от 18.11.04 Прил.1 п.21 | СП Автомобильные дороги |  |  | % | 95 | 0,85 | 80,75 |  |  | 7.12 |  | 159 | [7 empty] | СП Автомобильные дороги
|  | Всего по позиции |  |  | 10: 368.44 | [9 empty] | Всего по позиции
49 | ФЕР27-07-006-01 | Устройство покрытия дорожек и тротуаров из горячих асфальтобетонных смесей асфальтоукладчиками первого типоразмера, толщина слоя 4 см |  |  | 4: 1000 м2; 7: 0,0113 |  |  |  | Устройство покрытия дорожек и тротуаров из горячих асфальтобетонных смесей асфальтоукладчиками первого типоразмера, толщина слоя 4 см
|  | Объем=11,3 / 1000 | [15 empty] | Объем=11,3 / 1000
| 1 | ОТ |  |  | 8: 170.56; 10: 1.93; 11: 22,43; 12: 43 | [5 empty] | ОТ
| 2 | ЭМ |  |  | 8: 4373.52; 10: 49.42 | [5 empty] | ЭМ
| 3 | в т.ч. ОТм |  |  | 8: 99.26; 10: 1.12; 11: 22,43; 12: 25 | [5 empty] | в т.ч. ОТм
| 4 | М |  |  | 8: 2.24; 10: 0.03 | [5 empty] | М
| 01.2.01.01 | Битум |  |  | 4: т; 5: 0,65; 7: 0,007345 | [6 empty] | Битум
| 04.2.01.01 | Смесь асфальтобетонная |  |  | 4: т; 5: 0; 7: 0 | [6 empty] | Смесь асфальтобетонная
|  | ЗТ |  |  | 4: чел.-ч; 5: 18,58; 7: 0,209954 | [7 empty] | ЗТ
|  | ЗТм |  |  | 4: чел.-ч; 5: 7,98; 7: 0,090174 | [7 empty] | ЗТм
|  | Итого по расценке |  |  | 8: 4546.32; 10: 51.38 | [8 empty] | Итого по расценке
|  | ФОТ |  |  | 10: 3.05; 12: 68 | [7 empty] | ФОТ
| МДС81-33.2004 Прил.4 п.21 | НР Автомобильные дороги |  |  | 4: %; 5: 142; 7: 142; 10: 4.33; 12: 97 | [7 empty] | НР Автомобильные дороги
| Письмо №АП-5536/06 от 18.11.04 Прил.1 п.21 | СП Автомобильные дороги |  |  | % | 95 | 0,85 | 80,75 |  |  | 2.46 |  | 55 | [7 empty] | СП Автомобильные дороги
|  | Всего по позиции |  |  | 10: 58.17 | [9 empty] | Всего по позиции
50 | ФССЦ-01.2.03.07-0023 | Эмульсия битумно-дорожная |  |  | 4: т; 7: 0,0073; 8: 1554.2; 10: 11.35 |  |  |  | Эмульсия битумно-дорожная
(Автомобильные дороги)
51 | ФЕР27-07-006-02 | При изменении толщины слоя покрытия на 0,5 см добавлять или исключать к расценке 27-07-006-01 |  |  | 4: 1000 м2; 7: 0,0113 |  |  |  | При изменении толщины слоя покрытия на 0,5 см добавлять или исключать к расценке 27-07-006-01
|  | Объем=11,3 / 1000 | [15 empty] | Объем=11,3 / 1000
|  | добавлять до толщ. 5 см ПЗ=2 (ОЗП=2; ЭМ=2 к расх.; ЗПМ=2; МАТ=2 к расх.; ТЗ=2; ТЗМ=2) | [25 empty] | добавлять до толщ. 5 см ПЗ=2 (ОЗП=2; ЭМ=2 к расх.; ЗПМ=2; МАТ=2 к расх.; ТЗ=2; ТЗМ=2)
| 1 | ОТ |  |  | 8: 5.57; 9: 2; 10: 0.13; 11: 22,43; 12: 3 | [5 empty] | ОТ
| 2 | ЭМ |  |  | 8: 212.87; 9: 2; 10: 4.81 | [5 empty] | ЭМ
| 3 | в т.ч. ОТм |  |  | 8: 3.68; 9: 2; 10: 0.08; 11: 22,43; 12: 2 | [5 empty] | в т.ч. ОТм
| 04.2.01.01 | Смесь асфальтобетонная |  |  | 4: т; 5: 0; 6: 2; 7: 0 | [6 empty] | Смесь асфальтобетонная
|  | ЗТ |  |  | 4: чел.-ч; 5: 0,67; 6: 2; 7: 0,015142 | [7 empty] | ЗТ
|  | ЗТм |  |  | 4: чел.-ч; 5: 0,27; 6: 2; 7: 0,006102 | [7 empty] | ЗТм
|  | Итого по расценке |  |  | 8: 218.44; 10: 4.94 | [8 empty] | Итого по расценке
|  | ФОТ |  |  | 10: 0.21; 12: 5 | [7 empty] | ФОТ
| МДС81-33.2004 Прил.4 п.21 | НР Автомобильные дороги |  |  | 4: %; 5: 142; 7: 142; 10: 0.3; 12: 7 | [7 empty] | НР Автомобильные дороги
| Письмо №АП-5536/06 от 18.11.04 Прил.1 п.21 | СП Автомобильные дороги |  |  | % | 95 | 0,85 | 80,75 |  |  | 0.17 |  | 4 | [7 empty] | СП Автомобильные дороги
|  | Всего по позиции |  |  | 10: 5.41 | [9 empty] | Всего по позиции
52 | ФССЦ-04.2.01.01-0054 | Смеси асфальтобетонные плотные тип Г марка II |  |  | 4: т; 7: 1,36; 8: 578.89; 10: 787.29 |  |  |  | Смеси асфальтобетонные плотные тип Г марка II
(Автомобильные дороги)
|  | Итоги по разделу 3 Устройство асфальтированного покрытия : | [21 empty] | Итоги по разделу 3 Устройство асфальтированного покрытия :
|  | Итого прямые затраты (справочно) |  |  | 10: 123641.53 | [11 empty] | Итого прямые затраты (справочно)
|  | в том числе: | [22 empty] | в том числе:
|  | Оплата труда рабочих |  |  | 10: 472.69 | [11 empty] | Оплата труда рабочих
|  | Эксплуатация машин |  |  | 10: 15810.65 | [11 empty] | Эксплуатация машин
|  | в том числе оплата труда машинистов (Отм) |  |  | 10: 559.72 | [11 empty] | в том числе оплата труда машинистов (Отм)
|  | Материалы |  |  | 10: 107358.19 | [11 empty] | Материалы
|  | Строительные работы |  |  | 10: 125838.86 | [11 empty] | Строительные работы
|  | в том числе: | [22 empty] | в том числе:
|  | оплата труда |  |  | 10: 472.69 | [11 empty] | оплата труда
|  | эксплуатация машин и механизмов |  |  | 10: 15810.65 | [11 empty] | эксплуатация машин и механизмов
|  | в том числе оплата труда машинистов (ОТм) |  |  | 10: 559.72 | [11 empty] | в том числе оплата труда машинистов (ОТм)
|  | материалы |  |  | 10: 107358.19 | [11 empty] | материалы
|  | накладные расходы |  |  | 10: 1407.8 | [11 empty] | накладные расходы
|  | сметная прибыль |  |  | 10: 789.53 | [11 empty] | сметная прибыль
|  | Итого ФОТ (справочно) |  |  | 10: 1032.41 | [11 empty] | Итого ФОТ (справочно)
|  | Итого накладные расходы (справочно) |  |  | 10: 1407.8 | [11 empty] | Итого накладные расходы (справочно)
|  | Итого сметная прибыль (справочно) |  |  | 10: 789.53 | [11 empty] | Итого сметная прибыль (справочно)
|  | Итого по разделу 3 Устройство асфальтированного покрытия |  |  | 10: 125838.86 | [12 empty] | Итого по разделу 3 Устройство асфальтированного покрытия
Раздел 4. Озеленение | [15 empty] | Раздел 4. Озеленение
53 | ФЕРр68-3-3 | Валка деревьев в городских условиях: (ель, пихта, береза, лиственница, ольха) диаметром до 300 мм | [14 empty] | Валка деревьев в городских условиях: (ель, пихта, береза, лиственница, ольха) диаметром до 300 мм | bar: 4; 7
| 1 | ОТ |  |  | 8: 24.89; 10: 24.89; 11: 22,43; 12: 558 | [5 empty] | ОТ
|  | ЗТ |  |  | 4: чел.-ч; 5: 2,97; 7: 2,97 | [7 empty] | ЗТ
|  | Итого по расценке |  |  | 8: 24.89; 10: 24.89 | [8 empty] | Итого по расценке
|  | ФОТ |  |  | 10: 24.89; 12: 558 | [7 empty] | ФОТ
| МДС81-33.2004 Прил.5 п.18 | НР Благоустройство (ремонтно-строительные) |  |  | 4: %; 5: 104; 7: 104; 10: 25.89; 12: 580 | [7 empty] | НР Благоустройство (ремонтно-строительные)
| Письмо №АП-5536/06 Прил.2 п.18 | СП Благоустройство (ремонтно-строительные) |  |  | 4: %; 5: 60; 7: 60; 10: 14.93; 12: 335 | [7 empty] | СП Благоустройство (ремонтно-строительные)
|  | Всего по позиции |  |  | 10: 65.71 | [9 empty] | Всего по позиции
54 | ФЕРр68-3-4 | Валка деревьев в городских условиях: (ель, пихта, береза, лиственница, ольха) диаметром более 300 мм |  |  | 4: м3; 7: 0,8 |  |  |  | Валка деревьев в городских условиях: (ель, пихта, береза, лиственница, ольха) диаметром более 300 мм
| 1 | ОТ |  |  | 8: 51.2; 10: 40.96; 11: 22,43; 12: 919 | [5 empty] | ОТ
|  | ЗТ |  |  | 4: чел.-ч; 5: 6,11; 7: 4,888 | [7 empty] | ЗТ
|  | Итого по расценке |  |  | 8: 51.2; 10: 40.96 | [8 empty] | Итого по расценке
|  | ФОТ |  |  | 10: 40.96; 12: 919 | [7 empty] | ФОТ
| МДС81-33.2004 Прил.5 п.18 | НР Благоустройство (ремонтно-строительные) |  |  | 4: %; 5: 104; 7: 104; 10: 42.6; 12: 956 | [7 empty] | НР Благоустройство (ремонтно-строительные)
| Письмо №АП-5536/06 Прил.2 п.18 | СП Благоустройство (ремонтно-строительные) |  |  | 4: %; 5: 60; 7: 60; 10: 24.58; 12: 551 | [7 empty] | СП Благоустройство (ремонтно-строительные)
|  | Всего по позиции |  |  | 10: 108.14 | [9 empty] | Всего по позиции
57 | ФЕР01-02-105-01 | Корчевка пней в грунтах естественного залегания корчевателями-собирателями на тракторе мощностью 79 кВт (108 л.с.) с перемещением пней до 5 м, диаметр пней: до 24 см |  |  | 4: 100 шт; 7: 0,03 |  |  |  | Корчевка пней в грунтах естественного залегания корчевателями-собирателями на тракторе мощностью 79 кВт (108 л.с.) с перемещением пней до 5 м, диаметр пней: до 24 см
|  | Объем=3 / 100 | [15 empty] | Объем=3 / 100
| 2 | ЭМ |  |  | 8: 197.38; 10: 5.92 | [5 empty] | ЭМ
| 3 | в т.ч. ОТм |  |  | 8: 31.97; 10: 0.96; 11: 22,43; 12: 22 | [5 empty] | в т.ч. ОТм
|  | ЗТм |  |  | 4: чел.-ч; 5: 2,22; 7: 0,0666 | [7 empty] | ЗТм
|  | Итого по расценке |  |  | 8: 197.38; 10: 5.92 | [8 empty] | Итого по расценке
|  | ФОТ |  |  | 10: 0.96; 12: 22 | [7 empty] | ФОТ
| МДС81-33.2004 Прил.4 п.1.4 | НР Земляные работы, выполняемые по другим видам работ (подготовительным, сопутствующим, укрепительным) |  |  | 4: %; 5: 80; 7: 80; 10: 0.77; 12: 18 | [7 empty] | НР Земляные работы, выполняемые по другим видам работ (подготовительным, сопутствующим, укрепительным)
| Письмо №АП-5536/06 от 18.11.04 Прил.1 п.1.4 | СП Земляные работы, выполняемые по другим видам работ (подготовительным, сопутствующим, укрепительным) |  |  | % | 45 | 0,85 | 38,25 |  |  | 0.37 |  | 8 | [7 empty] | СП Земляные работы, выполняемые по другим видам работ (подготовительным, сопутствующим, укрепительным)
|  | Всего по позиции |  |  | 10: 7.06 | [9 empty] | Всего по позиции
58 | ФЕР01-02-105-03 | Корчевка пней в грунтах естественного залегания корчевателями-собирателями на тракторе мощностью 79 кВт (108 л.с.) с перемещением пней до 5 м, диаметр пней: свыше 32 см |  |  | 4: 100 шт; 7: 0,08 |  |  |  | Корчевка пней в грунтах естественного залегания корчевателями-собирателями на тракторе мощностью 79 кВт (108 л.с.) с перемещением пней до 5 м, диаметр пней: свыше 32 см
|  | Объем=8 / 100 | [15 empty] | Объем=8 / 100
| 2 | ЭМ |  |  | 8: 542.35; 10: 43.39 | [5 empty] | ЭМ
| 3 | в т.ч. ОТм |  |  | 8: 87.84; 10: 7.03; 11: 22,43; 12: 158 | [5 empty] | в т.ч. ОТм
|  | ЗТм |  |  | 4: чел.-ч; 5: 6,1; 7: 0,488 | [7 empty] | ЗТм
|  | Итого по расценке |  |  | 8: 542.35; 10: 43.39 | [8 empty] | Итого по расценке
|  | ФОТ |  |  | 10: 7.03; 12: 158 | [7 empty] | ФОТ
| МДС81-33.2004 Прил.4 п.1.4 | НР Земляные работы, выполняемые по другим видам работ (подготовительным, сопутствующим, укрепительным) |  |  | 4: %; 5: 80; 7: 80; 10: 5.62; 12: 126 | [7 empty] | НР Земляные работы, выполняемые по другим видам работ (подготовительным, сопутствующим, укрепительным)
| Письмо №АП-5536/06 от 18.11.04 Прил.1 п.1.4 | СП Земляные работы, выполняемые по другим видам работ (подготовительным, сопутствующим, укрепительным) |  |  | % | 45 | 0,85 | 38,25 |  |  | 2.69 |  | 60 | [7 empty] | СП Земляные работы, выполняемые по другим видам работ (подготовительным, сопутствующим, укрепительным)
|  | Всего по позиции |  |  | 10: 51.7 | [9 empty] | Всего по позиции
59 | ФЕР01-02-108-01 | Обивка земли с выкорчеванных пней корчевателями-собирателями на тракторе мощностью 79 кВт (108 л.с.), диаметр пней: до 24 см |  |  | 4: 100 шт; 7: 0,03 |  |  |  | Обивка земли с выкорчеванных пней корчевателями-собирателями на тракторе мощностью 79 кВт (108 л.с.), диаметр пней: до 24 см
|  | Объем=3 / 100 | [15 empty] | Объем=3 / 100
| 2 | ЭМ |  |  | 8: 61.35; 10: 1.84 | [5 empty] | ЭМ
| 3 | в т.ч. ОТм |  |  | 8: 9.94; 10: 0.3; 11: 22,43; 12: 7 | [5 empty] | в т.ч. ОТм
|  | ЗТм |  |  | 4: чел.-ч; 5: 0,69; 7: 0,0207 | [7 empty] | ЗТм
|  | Итого по расценке |  |  | 8: 61.35; 10: 1.84 | [8 empty] | Итого по расценке
|  | ФОТ |  |  | 10: 0.3; 12: 7 | [7 empty] | ФОТ
| МДС81-33.2004 Прил.4 п.1.4 | НР Земляные работы, выполняемые по другим видам работ (подготовительным, сопутствующим, укрепительным) |  |  | 4: %; 5: 80; 7: 80; 10: 0.24; 12: 6 | [7 empty] | НР Земляные работы, выполняемые по другим видам работ (подготовительным, сопутствующим, укрепительным)
| Письмо №АП-5536/06 от 18.11.04 Прил.1 п.1.4 | СП Земляные работы, выполняемые по другим видам работ (подготовительным, сопутствующим, укрепительным) |  |  | % | 45 | 0,85 | 38,25 |  |  | 0.11 |  | 3 | [7 empty] | СП Земляные работы, выполняемые по другим видам работ (подготовительным, сопутствующим, укрепительным)
|  | Всего по позиции |  |  | 10: 2.19 | [9 empty] | Всего по позиции
60 | ФЕР01-02-108-02 | Обивка земли с выкорчеванных пней корчевателями-собирателями на тракторе мощностью 79 кВт (108 л.с.), диаметр пней: свыше 24 см |  |  | 4: 100 шт; 7: 0,08 |  |  |  | Обивка земли с выкорчеванных пней корчевателями-собирателями на тракторе мощностью 79 кВт (108 л.с.), диаметр пней: свыше 24 см
|  | Объем=8 / 100 | [15 empty] | Объем=8 / 100
| 2 | ЭМ |  |  | 8: 124.47; 10: 9.96 | [5 empty] | ЭМ
| 3 | в т.ч. ОТм |  |  | 8: 20.16; 10: 1.61; 11: 22,43; 12: 36 | [5 empty] | в т.ч. ОТм
|  | ЗТм |  |  | 4: чел.-ч; 5: 1,4; 7: 0,112 | [7 empty] | ЗТм
|  | Итого по расценке |  |  | 8: 124.47; 10: 9.96 | [8 empty] | Итого по расценке
|  | ФОТ |  |  | 10: 1.61; 12: 36 | [7 empty] | ФОТ
| МДС81-33.2004 Прил.4 п.1.4 | НР Земляные работы, выполняемые по другим видам работ (подготовительным, сопутствующим, укрепительным) |  |  | 4: %; 5: 80; 7: 80; 10: 1.29; 12: 29 | [7 empty] | НР Земляные работы, выполняемые по другим видам работ (подготовительным, сопутствующим, укрепительным)
| Письмо №АП-5536/06 от 18.11.04 Прил.1 п.1.4 | СП Земляные работы, выполняемые по другим видам работ (подготовительным, сопутствующим, укрепительным) |  |  | % | 45 | 0,85 | 38,25 |  |  | 0.62 |  | 14 | [7 empty] | СП Земляные работы, выполняемые по другим видам работ (подготовительным, сопутствующим, укрепительным)
|  | Всего по позиции |  |  | 10: 11.87 | [9 empty] | Всего по позиции
61 | ФЕР01-02-107-01 | Засыпка ям подкоренных бульдозерами мощностью: 79 кВт (108 л.с.) |  |  | 4: 100 шт; 7: 0,11 |  |  |  | Засыпка ям подкоренных бульдозерами мощностью: 79 кВт (108 л.с.)
|  | Объем=11 / 100 | [15 empty] | Объем=11 / 100
| 2 | ЭМ |  |  | 8: 167.63; 10: 18.44 | [5 empty] | ЭМ
| 3 | в т.ч. ОТм |  |  | 8: 28.62; 10: 3.15; 11: 22,43; 12: 71 | [5 empty] | в т.ч. ОТм
|  | ЗТм |  |  | 4: чел.-ч; 5: 2,12; 7: 0,2332 | [7 empty] | ЗТм
|  | Итого по расценке |  |  | 8: 167.63; 10: 18.44 | [8 empty] | Итого по расценке
|  | ФОТ |  |  | 10: 3.15; 12: 71 | [7 empty] | ФОТ
| МДС81-33.2004 Прил.4 п.1.4 | НР Земляные работы, выполняемые по другим видам работ (подготовительным, сопутствующим, укрепительным) |  |  | 4: %; 5: 80; 7: 80; 10: 2.52; 12: 57 | [7 empty] | НР Земляные работы, выполняемые по другим видам работ (подготовительным, сопутствующим, укрепительным)
| Письмо №АП-5536/06 от 18.11.04 Прил.1 п.1.4 | СП Земляные работы, выполняемые по другим видам работ (подготовительным, сопутствующим, укрепительным) |  |  | % | 45 | 0,85 | 38,25 |  |  | 1.2 |  | 27 | [7 empty] | СП Земляные работы, выполняемые по другим видам работ (подготовительным, сопутствующим, укрепительным)
|  | Всего по позиции |  |  | 10: 22.16 | [9 empty] | Всего по позиции
62 | ФССЦ-16.2.01.02-0001 | Земля растительная |  |  | 4: м3; 7: 2,75; 8: 135.6; 10: 372.9 |  |  |  | Земля растительная
(Озеленение. Защитные лесонасаждения)
63 | ФССЦпг-01-01-01-007 | Погрузо-разгрузочные работы при автомобильных перевозках: Погрузка леса круглого |  |  | 4: 1 т груза; 7: 1,75; 8: 12.12; 10: 21.21 |  |  |  | Погрузо-разгрузочные работы при автомобильных перевозках: Погрузка леса круглого
(Погрузо-разгрузочные работы)
64 | ФССЦпг-03-21-01-005 | Перевозка грузов автомобилями-самосвалами грузоподъемностью 10 т работающих вне карьера на расстояние: I класс груза до 5 км |  |  | 4: 1 т груза; 7: 1,75; 8: 6.69; 10: 11.71 |  |  |  | Перевозка грузов автомобилями-самосвалами грузоподъемностью 10 т работающих вне карьера на расстояние: I класс груза до 5 км
65 | ФЕР47-01-046-04 | Подготовка почвы для устройства партерного и обыкновенного газона с внесением растительной земли слоем 15 см: вручную |  |  | 4: 100 м2; 7: 0,81 |  |  |  | Подготовка почвы для устройства партерного и обыкновенного газона с внесением растительной земли слоем 15 см: вручную
|  | Объем=81 / 100 | [15 empty] | Объем=81 / 100
| 1 | ОТ |  |  | 8: 317.6; 10: 257.26; 11: 22,43; 12: 5770 | [5 empty] | ОТ
| 4 | М |  |  | 8: 2034; 10: 1647.54 | [5 empty] | М
|  | ЗТ |  |  | 4: чел.-ч; 5: 40; 7: 32,4 | [7 empty] | ЗТ
|  | Итого по расценке |  |  | 8: 2351.6; 10: 1904.8 | [8 empty] | Итого по расценке
|  | ФОТ |  |  | 10: 257.26; 12: 5770 | [7 empty] | ФОТ
| МДС81-33.2004 Прил.4 п.40 | НР Озеленение. Защитные лесонасаждения |  |  | 4: %; 5: 115; 7: 115; 10: 295.85; 12: 6636 | [7 empty] | НР Озеленение. Защитные лесонасаждения
| Письмо №АП-5536/06 от 18.11.04 Прил.1 п.40 | СП Озеленение. Защитные лесонасаждения |  |  | % | 90 | 0,85 | 76,5 |  |  | 196.8 |  | 4414 | [7 empty] | СП Озеленение. Защитные лесонасаждения
|  | Всего по позиции |  |  | 10: 2397.45 | [9 empty] | Всего по позиции
66 | ФЕР47-01-046-05 | На каждые 5 см изменения толщины слоя добавлять или исключать к расценкам с 47-01-046-01 по 47-01-046-04 |  |  | 4: 100 м2; 7: 0,81 |  |  |  | На каждые 5 см изменения толщины слоя добавлять или исключать к расценкам с 47-01-046-01 по 47-01-046-04
|  | Объем=81 / 100 | [15 empty] | Объем=81 / 100
| 1 | ОТ |  |  | 8: 43.43; 10: 35.18; 11: 22,43; 12: 789 | [5 empty] | ОТ
| 4 | М |  |  | 8: 678; 10: 549.18 | [5 empty] | М
|  | ЗТ |  |  | 4: чел.-ч; 5: 5,47; 7: 4,4307 | [7 empty] | ЗТ
|  | Итого по расценке |  |  | 8: 721.43; 10: 584.36 | [8 empty] | Итого по расценке
|  | ФОТ |  |  | 10: 35.18; 12: 789 | [7 empty] | ФОТ
| МДС81-33.2004 Прил.4 п.40 | НР Озеленение. Защитные лесонасаждения |  |  | 4: %; 5: 115; 7: 115; 10: 40.46; 12: 907 | [7 empty] | НР Озеленение. Защитные лесонасаждения
| Письмо №АП-5536/06 от 18.11.04 Прил.1 п.40 | СП Озеленение. Защитные лесонасаждения |  |  | % | 90 | 0,85 | 76,5 |  |  | 26.91 |  | 604 | [7 empty] | СП Озеленение. Защитные лесонасаждения
|  | Всего по позиции |  |  | 10: 651.73 | [9 empty] | Всего по позиции
67 | ФЕР47-01-046-06 | Посев газонов партерных, мавританских и обыкновенных вручную |  |  | 4: 100 м2; 7: 0,81 |  |  |  | Посев газонов партерных, мавританских и обыкновенных вручную
|  | Объем=81 / 100 | [15 empty] | Объем=81 / 100
| 1 | ОТ |  |  | 8: 44.42; 10: 35.98; 11: 22,43; 12: 807 | [5 empty] | ОТ
| 2 | ЭМ |  |  | 8: 301.4; 10: 244.13 | [5 empty] | ЭМ
| 3 | в т.ч. ОТм |  |  | 8: 31.78; 10: 25.74; 11: 22,43; 12: 577 | [5 empty] | в т.ч. ОТм
| 4 | М |  |  | 8: 24.4; 10: 19.76 | [5 empty] | М
| 16.2.02.07 | Семена газонных трав |  |  | 4: кг; 5: 2; 7: 1,62 | [6 empty] | Семена газонных трав
|  | ЗТ |  |  | 4: чел.-ч; 5: 5,25; 7: 4,2525 | [7 empty] | ЗТ
|  | ЗТм |  |  | 4: чел.-ч; 5: 2,74; 7: 2,2194 | [7 empty] | ЗТм
|  | Итого по расценке |  |  | 8: 370.22; 10: 299.87 | [8 empty] | Итого по расценке
|  | ФОТ |  |  | 10: 61.72; 12: 1384 | [7 empty] | ФОТ
| МДС81-33.2004 Прил.4 п.40 | НР Озеленение. Защитные лесонасаждения |  |  | 4: %; 5: 115; 7: 115; 10: 70.98; 12: 1592 | [7 empty] | НР Озеленение. Защитные лесонасаждения
| Письмо №АП-5536/06 от 18.11.04 Прил.1 п.40 | СП Озеленение. Защитные лесонасаждения |  |  | % | 90 | 0,85 | 76,5 |  |  | 47.22 |  | 1059 | [7 empty] | СП Озеленение. Защитные лесонасаждения
|  | Всего по позиции |  |  | 10: 418.07 | [9 empty] | Всего по позиции
68 | ФССЦ-16.2.02.07-0161 | Семена газонных трав (смесь) |  |  | 4: кг; 7: 1,62; 8: 146.25; 10: 236.93 |  |  |  | Семена газонных трав (смесь)
(Озеленение. Защитные лесонасаждения)
69 | ФЕР47-01-006-02 | Подготовка стандартных посадочных мест вручную для деревьев и кустарников с круглым комом земли размером: 0,2x0,15 м и 0,25x0,2 м с добавлением растительной земли до 25% |  |  | 4: 10 шт; 7: 0,8 |  |  |  | Подготовка стандартных посадочных мест вручную для деревьев и кустарников с круглым комом земли размером: 0,2x0,15 м и 0,25x0,2 м с добавлением растительной земли до 25%
|  | Объем=(3+5) / 10 | [15 empty] | Объем=(3+5) / 10
| 1 | ОТ |  |  | 8: 55.22; 10: 44.18; 11: 22,43; 12: 991 | [5 empty] | ОТ
| 4 | М |  |  | 8: 12.53; 10: 10.02 | [5 empty] | М
| 16.2.01.02 | Земля растительная механизированной заготовки |  |  | 4: м3; 5: 0,4; 7: 0,32 | [6 empty] | Земля растительная механизированной заготовки
|  | ЗТ |  |  | 4: чел.-ч; 5: 7,08; 7: 5,664 | [7 empty] | ЗТ
|  | Итого по расценке |  |  | 8: 67.75; 10: 54.2 | [8 empty] | Итого по расценке
|  | ФОТ |  |  | 10: 44.18; 12: 991 | [7 empty] | ФОТ
| МДС81-33.2004 Прил.4 п.40 | НР Озеленение. Защитные лесонасаждения |  |  | 4: %; 5: 115; 7: 115; 10: 50.81; 12: 1140 | [7 empty] | НР Озеленение. Защитные лесонасаждения
| Письмо №АП-5536/06 от 18.11.04 Прил.1 п.40 | СП Озеленение. Защитные лесонасаждения |  |  | % | 90 | 0,85 | 76,5 |  |  | 33.8 |  | 758 | [7 empty] | СП Озеленение. Защитные лесонасаждения
|  | Всего по позиции |  |  | 10: 138.81 | [9 empty] | Всего по позиции
70 | ФССЦ-16.2.01.02-0001 | Земля растительная |  |  | 4: м3; 7: 0,32; 8: 135.6; 10: 43.39 |  |  |  | Земля растительная
(Озеленение. Защитные лесонасаждения)
71 | ФЕР47-01-009-01 | Посадка деревьев и кустарников с комом земли размером: 0,2x0,15 м и 0,25x0,2 м |  |  | 4: 10 шт; 7: 0,8 |  |  |  | Посадка деревьев и кустарников с комом земли размером: 0,2x0,15 м и 0,25x0,2 м
|  | Объем=(3+5) / 10 | [15 empty] | Объем=(3+5) / 10
| 1 | ОТ |  |  | 8: 37.71; 10: 30.17; 11: 22,43; 12: 677 | [5 empty] | ОТ
| 2 | ЭМ |  |  | 8: 28.6; 10: 22.88 | [5 empty] | ЭМ
| 3 | в т.ч. ОТм |  |  | 8: 3.02; 10: 2.42; 11: 22,43; 12: 54 | [5 empty] | в т.ч. ОТм
| 4 | М |  |  | 8: 211.31; 10: 169.05 | [5 empty] | М
| 16.2.02.03 | Деревья или кустарники с комом земли |  |  | 4: шт; 5: 10; 7: 8 | [6 empty] | Деревья или кустарники с комом земли
|  | ЗТ |  |  | 4: чел.-ч; 5: 3,92; 7: 3,136 | [7 empty] | ЗТ
|  | ЗТм |  |  | 4: чел.-ч; 5: 0,26; 7: 0,208 | [7 empty] | ЗТм
|  | Итого по расценке |  |  | 8: 277.62; 10: 222.1 | [8 empty] | Итого по расценке
|  | ФОТ |  |  | 10: 32.59; 12: 731 | [7 empty] | ФОТ
| МДС81-33.2004 Прил.4 п.40 | НР Озеленение. Защитные лесонасаждения |  |  | 4: %; 5: 115; 7: 115; 10: 37.48; 12: 841 | [7 empty] | НР Озеленение. Защитные лесонасаждения
| Письмо №АП-5536/06 от 18.11.04 Прил.1 п.40 | СП Озеленение. Защитные лесонасаждения |  |  | % | 90 | 0,85 | 76,5 |  |  | 24.93 |  | 559 | [7 empty] | СП Озеленение. Защитные лесонасаждения
|  | Всего по позиции |  |  | 10: 284.51 | [9 empty] | Всего по позиции
72 | ФССЦ-16.2.02.02-0152 | Липа разнолистная, высота 1,5-2,0 м |  |  | 4: шт; 7: 3; 8: 478.93; 10: 1436.79 |  |  |  | Липа разнолистная, высота 1,5-2,0 м
(Озеленение. Защитные лесонасаждения)
73 | ФССЦ-16.2.02.02-0204 | Рябина черноплодная, высота 1,5-2,0 м |  |  | 4: шт; 7: 5; 8: 334.2; 10: 1671 |  |  |  | Рябина черноплодная, высота 1,5-2,0 м
(Озеленение. Защитные лесонасаждения)
|  | Итоги по разделу 4 Озеленение : | [21 empty] | Итоги по разделу 4 Озеленение :
|  | Итого прямые затраты (справочно) |  |  | 10: 7004.66 | [11 empty] | Итого прямые затраты (справочно)
|  | в том числе: | [22 empty] | в том числе:
|  | Оплата труда рабочих |  |  | 10: 468.62 | [11 empty] | Оплата труда рабочих
|  | Эксплуатация машин |  |  | 10: 358.27 | [11 empty] | Эксплуатация машин
|  | в том числе оплата труда машинистов (Отм) |  |  | 10: 41.21 | [11 empty] | в том числе оплата труда машинистов (Отм)
|  | Материалы |  |  | 10: 6177.77 | [11 empty] | Материалы
|  | Строительные работы |  |  | 10: 7953.33 | [11 empty] | Строительные работы
|  | в том числе: | [22 empty] | в том числе:
|  | оплата труда |  |  | 10: 468.62 | [11 empty] | оплата труда
|  | эксплуатация машин и механизмов |  |  | 10: 358.27 | [11 empty] | эксплуатация машин и механизмов
|  | в том числе оплата труда машинистов (ОТм) |  |  | 10: 41.21 | [11 empty] | в том числе оплата труда машинистов (ОТм)
|  | материалы |  |  | 10: 6177.77 | [11 empty] | материалы
|  | накладные расходы |  |  | 10: 574.51 | [11 empty] | накладные расходы
|  | сметная прибыль |  |  | 10: 374.16 | [11 empty] | сметная прибыль
|  | Итого ФОТ (справочно) |  |  | 10: 509.83 | [11 empty] | Итого ФОТ (справочно)
|  | Итого накладные расходы (справочно) |  |  | 10: 574.51 | [11 empty] | Итого накладные расходы (справочно)
|  | Итого сметная прибыль (справочно) |  |  | 10: 374.16 | [11 empty] | Итого сметная прибыль (справочно)
|  | Итого по разделу 4 Озеленение |  |  | 10: 7953.33 | [12 empty] | Итого по разделу 4 Озеленение
Раздел 5. Малые формы | [15 empty] | Раздел 5. Малые формы
74 | ФЕР01-02-058-02 | Копание ям вручную без креплений для стоек и столбов: без откосов глубиной до 0,7 м, группа грунтов 2 |  |  | 4: 100 м3; 7: 0,007 |  |  |  | Копание ям вручную без креплений для стоек и столбов: без откосов глубиной до 0,7 м, группа грунтов 2
|  | Объем=0,7 / 100 | [15 empty] | Объем=0,7 / 100
| 1 | ОТ |  |  | 8: 2184; 10: 15.29; 11: 22,43; 12: 343 | [5 empty] | ОТ
|  | ЗТ |  |  | 4: чел.-ч; 5: 280; 7: 1,96 | [7 empty] | ЗТ
|  | Итого по расценке |  |  | 8: 2184; 10: 15.29 | [8 empty] | Итого по расценке
|  | ФОТ |  |  | 10: 15.29; 12: 343 | [7 empty] | ФОТ
| МДС81-33.2004 Прил.4 п.1.2 | НР Земляные работы, выполняемые ручным способом |  |  | 4: %; 5: 80; 7: 80; 10: 12.23; 12: 274 | [7 empty] | НР Земляные работы, выполняемые ручным способом
| Письмо №АП-5536/06 от 18.11.04 Прил.1 п.1.2 | СП Земляные работы, выполняемые ручным способом |  |  | % | 45 | 0,85 | 38,25 |  |  | 5.85 |  | 131 | [7 empty] | СП Земляные работы, выполняемые ручным способом
|  | Всего по позиции |  |  | 10: 33.37 | [9 empty] | Всего по позиции
75 | ФЕР06-01-001-01 | Устройство бетонной подготовки |  |  | 4: 100 м3; 7: 0,007 |  |  |  | Устройство бетонной подготовки
|  | Объем=0,7 / 100 | [15 empty] | Объем=0,7 / 100
| 1 | ОТ |  |  | 8: 1053; 10: 7.37; 11: 22,43; 12: 165 | [5 empty] | ОТ
| 2 | ЭМ |  |  | 8: 1566.06; 10: 10.96 | [5 empty] | ЭМ
| 3 | в т.ч. ОТм |  |  | 8: 244.39; 10: 1.71; 11: 22,43; 12: 38 | [5 empty] | в т.ч. ОТм
| 4 | М |  |  | 8: 909.27; 10: 6.36 | [5 empty] | М
| 04.1.02.05 | Смеси бетонные тяжелого бетона |  |  | 4: м3; 5: 102; 7: 0,714 | [6 empty] | Смеси бетонные тяжелого бетона
|  | ЗТ |  |  | 4: чел.-ч; 5: 135; 7: 0,945 | [7 empty] | ЗТ
|  | ЗТм |  |  | 4: чел.-ч; 5: 18,12; 7: 0,12684 | [7 empty] | ЗТм
|  | Итого по расценке |  |  | 8: 3528.33; 10: 24.69 | [8 empty] | Итого по расценке
|  | ФОТ |  |  | 10: 9.08; 12: 203 | [7 empty] | ФОТ
| МДС81-33.2004 Прил.4 п.6.1 и Письмо №ВБ-338/02 от 08.02.08 | НР Бетонные и железобетонные монолитные конструкции в промышленном строительстве |  |  | 4: %; 5: 105; 7: 105; 10: 9.53; 12: 213 | [7 empty] | НР Бетонные и железобетонные монолитные конструкции в промышленном строительстве
| Письмо №АП-5536/06 от 18.11.04 Прил.1 п.6.1 | СП Бетонные и железобетонные монолитные конструкции в промышленном строительстве |  |  | % | 65 | 0,85 | 55,25 |  |  | 5.02 |  | 112 | [7 empty] | СП Бетонные и железобетонные монолитные конструкции в промышленном строительстве
|  | Всего по позиции |  |  | 10: 39.24 | [9 empty] | Всего по позиции
76 | ФССЦ-04.1.02.05-0003 | Смеси бетонные тяжелого бетона (БСТ), класс В7,5 (М100) |  |  | 4: м3; 7: 0,714; 8: 560; 10: 399.84 |  |  |  | Смеси бетонные тяжелого бетона (БСТ), класс В7,5 (М100)
(Бетонные и железобетонные монолитные конструкции в промышленном строительстве)
77 | ФЕР10-01-059-01 | Установка мелких конструкций |  |  | 4: 100 шт; 7: 0,03 |  |  |  | Установка мелких конструкций
|  | Объем=3 / 100 | [15 empty] | Объем=3 / 100
|  | МАТ=0 к расх. | [25 empty] | МАТ=0 к расх.
| 1 | ОТ |  |  | 8: 542.95; 10: 16.29; 11: 22,43; 12: 365 | [5 empty] | ОТ
| 2 | ЭМ |  |  | 8: 216.38; 10: 6.49 | [5 empty] | ЭМ
| 3 | в т.ч. ОТм |  |  | 8: 52.01; 10: 1.56; 11: 22,43; 12: 35 | [5 empty] | в т.ч. ОТм
| 4 | М |  |  | 8: 1633.36; 9: 0; 10: 0 | [5 empty] | М
| 11.2.07.12 | Изделия штучные |  |  | 4: шт; 5: 100; 6: 0; 7: 0 | [6 empty] | Изделия штучные
|  | ЗТ |  |  | 4: чел.-ч; 5: 67,7; 7: 2,031 | [7 empty] | ЗТ
|  | ЗТм |  |  | 4: чел.-ч; 5: 4,2; 7: 0,126 | [7 empty] | ЗТм
|  | Итого по расценке |  |  | 8: 2392.69; 10: 22.78 | [8 empty] | Итого по расценке
|  | ФОТ |  |  | 10: 17.85; 12: 400 | [7 empty] | ФОТ
| МДС81-33.2004 Прил.4 п.10 | НР Деревянные конструкции |  |  | 4: %; 5: 118; 7: 118; 10: 21.06; 12: 472 | [7 empty] | НР Деревянные конструкции
| Письмо №АП-5536/06 от 18.11.04 Прил.1 п.10 | СП Деревянные конструкции |  |  | % | 63 | 0,85 | 53,55 |  |  | 9.56 |  | 214 | [7 empty] | СП Деревянные конструкции
|  | Всего по позиции |  |  | 10: 53.4 | [9 empty] | Всего по позиции
78 | ФССЦ-15.2.03.06-0013 | Урна металлическая опрокидывающаяся |  |  | 4: шт; 7: 1; 8: 524.2; 10: 524.2 |  |  |  | Урна металлическая опрокидывающаяся
(Материалы)
79 | ФССЦ-15.2.03.04-0060 | Скамья парковая: СК-24, размеры 1850х480х850 мм |  |  | 4: шт; 7: 2; 8: 1275.98; 10: 2551.96 |  |  |  | Скамья парковая: СК-24, размеры 1850х480х850 мм
(Материалы)
21 | ФЕР09-03-014-01 | Монтаж малых форм |  |  | 4: т; 7: 0,852 |  |  |  | Монтаж малых форм
|  | Объем=0,66+0,099+0,057+0,036 | [15 empty] | Объем=0,66+0,099+0,057+0,036
| 1 | ОТ |  |  | 8: 345.67; 10: 294.51; 11: 22,43; 12: 6606 | [5 empty] | ОТ
| 2 | ЭМ |  |  | 8: 473.47; 10: 403.4 | [5 empty] | ЭМ
| 3 | в т.ч. ОТм |  |  | 8: 53.96; 10: 45.97; 11: 22,43; 12: 1031 | [5 empty] | в т.ч. ОТм
| 4 | М |  |  | 8: 232.33; 10: 197.95 | [5 empty] | М
| 07.2.07.12 | Конструкции стальные |  |  | 4: т; 5: 1; 7: 0,852 | [6 empty] | Конструкции стальные
|  | ЗТ |  |  | 4: чел.-ч; 5: 39,55; 7: 33,6966 | [7 empty] | ЗТ
|  | ЗТм |  |  | 4: чел.-ч; 5: 4,01; 7: 3,41652 | [7 empty] | ЗТм
|  | Итого по расценке |  |  | 8: 1051.47; 10: 895.86 | [8 empty] | Итого по расценке
|  | ФОТ |  |  | 10: 340.48; 12: 7637 | [7 empty] | ФОТ
| МДС81-33.2004 Прил.4 п.9 | НР Строительные металлические конструкции |  |  | 4: %; 5: 90; 7: 90; 10: 306.43; 12: 6873 | [7 empty] | НР Строительные металлические конструкции
| Письмо №АП-5536/06 от 18.11.04 Прил.1 п.9 | СП Строительные металлические конструкции |  |  | % | 85 | 0,85 | 72,25 |  |  | 246 |  | 5518 | [7 empty] | СП Строительные металлические конструкции
|  | Всего по позиции |  |  | 10: 1448.29 | [9 empty] | Всего по позиции
22 | ФССЦ-15.1.02.09-0003 | Игровой гимнастический комплекс для детей от 7 до 12 лет (лестница для лазания; стенка; рукоход; лиана; горка-скат с лестницей, высотой 1,5 м, крыша) |  |  | 4: шт; 7: 1; 8: 40364.49; 10: 40364.49 |  |  |  | Игровой гимнастический комплекс для детей от 7 до 12 лет (лестница для лазания; стенка; рукоход; лиана; горка-скат с лестницей, высотой 1,5 м, крыша)
(Строительные металлические конструкции)
55 | ФССЦ-15.1.02.06-0005 | Карусель: "Сидения", размеры 2100х2100х1100 мм |  |  | 4: шт; 7: 1; 8: 5807.58; 10: 5807.58 |  |  |  | Карусель: "Сидения", размеры 2100х2100х1100 мм
(Строительные металлические конструкции)
56 | ФССЦ-15.1.02.08-0036 | Качели на деревянных стойках с гибкой подвеской, высотой 2,1 м |  |  | 4: шт; 7: 1; 8: 4821.32; 10: 4821.32 |  |  |  | Качели на деревянных стойках с гибкой подвеской, высотой 2,1 м
(Строительные металлические конструкции)
86 | ФССЦ-15.1.02.15-0005 | Лаз "Петух без крыльев", размеры 2400х100х1450 мм |  |  | 4: шт; 7: 1; 8: 2312.3; 10: 2312.3 |  |  |  | Лаз "Петух без крыльев", размеры 2400х100х1450 мм
(Строительные металлические конструкции)
Газонное ограждение | [26 empty] | Газонное ограждение
87 | ФЕР27-09-001-08 | Устройство металлических пешеходных ограждений |  |  | 4: 100 м; 7: 0,45 |  |  |  | Устройство металлических пешеходных ограждений
|  | Объем=45 / 100 | [15 empty] | Объем=45 / 100
| 1 | ОТ |  |  | 8: 406.09; 10: 182.74; 11: 22,43; 12: 4099 | [5 empty] | ОТ
| 2 | ЭМ |  |  | 8: 76.88; 10: 34.6 | [5 empty] | ЭМ
| 3 | в т.ч. ОТм |  |  | 8: 13.57; 10: 6.11; 11: 22,43; 12: 137 | [5 empty] | в т.ч. ОТм
| 4 | М |  |  | 8: 855.25; 10: 384.86 | [5 empty] | М
| 01.5.02.01 | Металлоконструкции балок ограждения |  |  | 4: т; 5: 1,2; 7: 0,54 | [6 empty] | Металлоконструкции балок ограждения
| 04.1.02.03 | Смеси бетонные тяжелого бетона для дорожных и аэродромных покрытий |  |  | 4: м3; 5: 4,08; 7: 1,836 | [6 empty] | Смеси бетонные тяжелого бетона для дорожных и аэродромных покрытий
| 07.2.07.11 | Стойки металлические опорные |  |  | 4: т; 5: 0,8; 7: 0,36 | [6 empty] | Стойки металлические опорные
| 08.4.01.02 | Детали закладные |  |  | 4: т; 5: 0,64; 7: 0,288 | [6 empty] | Детали закладные
|  | ЗТ |  |  | 4: чел.-ч; 5: 48,46; 7: 21,807 | [7 empty] | ЗТ
|  | ЗТм |  |  | 4: чел.-ч; 5: 1,17; 7: 0,5265 | [7 empty] | ЗТм
|  | Итого по расценке |  |  | 8: 1338.22; 10: 602.2 | [8 empty] | Итого по расценке
|  | ФОТ |  |  | 10: 188.85; 12: 4236 | [7 empty] | ФОТ
| МДС81-33.2004 Прил.4 п.21 | НР Автомобильные дороги |  |  | 4: %; 5: 142; 7: 142; 10: 268.17; 12: 6015 | [7 empty] | НР Автомобильные дороги
| Письмо №АП-5536/06 от 18.11.04 Прил.1 п.21 | СП Автомобильные дороги |  |  | % | 95 | 0,85 | 80,75 |  |  | 152.5 |  | 3421 | [7 empty] | СП Автомобильные дороги
|  | Всего по позиции |  |  | 10: 1022.87 | [9 empty] | Всего по позиции
88 | ФССЦ-04.1.02.05-0003 | Смеси бетонные тяжелого бетона (БСТ), класс В7,5 (М100) |  |  | 4: м3; 7: 1,836; 8: 560; 10: 1028.16 |  |  |  | Смеси бетонные тяжелого бетона (БСТ), класс В7,5 (М100)
(Автомобильные дороги)
89 | ТЦ_01.5.02.01_22_2222860018_01.07.2021_01 | Ограждение (h=500), 2500 м |  |  | м.п. |  |  | 45 | 840.33 |  | 6021.5 | 6,28 | 37815 |  |  |  | Ограждение (h=500), 2500 м
(Материалы)
|  | Цена=2521/1,2/2,5 | [26 empty] | Цена=2521/1,2/2,5
Знак | [26 empty] | Знак
80 | ФЕР27-09-008-01 | Установка дорожных знаков бесфундаментных: на металлических стойках |  |  | 4: 100 шт; 7: 0,01 |  |  |  | Установка дорожных знаков бесфундаментных: на металлических стойках
|  | Объем=1 / 100 | [15 empty] | Объем=1 / 100
| 1 | ОТ |  |  | 8: 2729.6; 10: 27.3; 11: 22,43; 12: 612 | [5 empty] | ОТ
| 2 | ЭМ |  |  | 8: 2371.97; 10: 23.72 | [5 empty] | ЭМ
| 3 | в т.ч. ОТм |  |  | 8: 224.9; 10: 2.25; 11: 22,43; 12: 50 | [5 empty] | в т.ч. ОТм
| 4 | М |  |  | 8: 1707.47; 10: 17.07 | [5 empty] | М
| 01.5.03.03 | Знак дорожный |  |  | 4: шт; 5: 100; 7: 1 | [6 empty] | Знак дорожный
| 01.5.03.05 | Стойки для дорожных знаков |  |  | 4: шт; 5: 100; 7: 1 | [6 empty] | Стойки для дорожных знаков
|  | ЗТ |  |  | 4: чел.-ч; 5: 320; 7: 3,2 | [7 empty] | ЗТ
|  | ЗТм |  |  | 4: чел.-ч; 5: 14,53; 7: 0,1453 | [7 empty] | ЗТм
|  | Итого по расценке |  |  | 8: 6809.04; 10: 68.09 | [8 empty] | Итого по расценке
|  | ФОТ |  |  | 10: 29.55; 12: 662 | [7 empty] | ФОТ
| МДС81-33.2004 Прил.4 п.21 | НР Автомобильные дороги |  |  | 4: %; 5: 142; 7: 142; 10: 41.96; 12: 940 | [7 empty] | НР Автомобильные дороги
| Письмо №АП-5536/06 от 18.11.04 Прил.1 п.21 | СП Автомобильные дороги |  |  | % | 95 | 0,85 | 80,75 |  |  | 23.86 |  | 535 | [7 empty] | СП Автомобильные дороги
|  | Всего по позиции |  |  | 10: 133.91 | [9 empty] | Всего по позиции
81 | ФССЦ-01.5.03.05-0011 | Стойка металлическая для дорожного знака, диаметр 57 мм |  |  | 4: шт; 7: 1; 8: 130.33; 10: 130.33 |  |  |  | Стойка металлическая для дорожного знака, диаметр 57 мм
(Автомобильные дороги)
82 | ФССЦ-01.5.03.03-0033 | Знак дорожный на оцинкованной подоснове со световозвращающей пленкой информационные, размером 700х700 мм, тип 6.2, 6.3.1, 6.3.2, 6.4-6.7, 6.8.1-6.8.3 |  |  | 4: шт; 7: 1; 8: 183.46; 10: 183.46 |  |  |  | Знак дорожный на оцинкованной подоснове со световозвращающей пленкой информационные, размером 700х700 мм, тип 6.2, 6.3.1, 6.3.2, 6.4-6.7, 6.8.1-6.8.3
(Автомобильные дороги)
83 | ФЕР27-09-012-01 | При установке дополнительных щитков добавлять к расценкам таблиц c 27-09-008 по 27-09-011 |  |  | 4: 100 шт; 7: 0,01 |  |  |  | При установке дополнительных щитков добавлять к расценкам таблиц c 27-09-008 по 27-09-011
|  | Объем=1 / 100 | [15 empty] | Объем=1 / 100
| 1 | ОТ |  |  | 8: 588.57; 10: 5.89; 11: 22,43; 12: 132 | [5 empty] | ОТ
| 4 | М |  |  | 8: 287.47; 10: 2.87 | [5 empty] | М
| 01.5.03.03 | Знак дорожный |  |  | 4: шт; 5: 100; 7: 1 | [6 empty] | Знак дорожный
|  | ЗТ |  |  | 4: чел.-ч; 5: 69; 7: 0,69 | [7 empty] | ЗТ
|  | Итого по расценке |  |  | 8: 876.04; 10: 8.76 | [8 empty] | Итого по расценке
|  | ФОТ |  |  | 10: 5.89; 12: 132 | [7 empty] | ФОТ
| МДС81-33.2004 Прил.4 п.21 | НР Автомобильные дороги |  |  | 4: %; 5: 142; 7: 142; 10: 8.36; 12: 187 | [7 empty] | НР Автомобильные дороги
| Письмо №АП-5536/06 от 18.11.04 Прил.1 п.21 | СП Автомобильные дороги |  |  | % | 95 | 0,85 | 80,75 |  |  | 4.76 |  | 107 | [7 empty] | СП Автомобильные дороги
|  | Всего по позиции |  |  | 10: 21.88 | [9 empty] | Всего по позиции
84 | ФССЦ-01.5.03.03-0021 | Знаки дорожные на оцинкованной подоснове со световозвращающей пленкой дополнительной информации, прямоугольной формы размером 350х700 мм, тип 8.1.1, 8.1.3-8.12, 8.14-8.21.3 |  |  | 4: шт; 7: 1; 8: 104; 10: 104 |  |  |  | Знаки дорожные на оцинкованной подоснове со световозвращающей пленкой дополнительной информации, прямоугольной формы размером 350х700 мм, тип 8.1.1, 8.1.3-8.12, 8.14-8.21.3
(Автомобильные дороги)
85 | ФССЦ-01.5.03.03-0024 | Знаки дорожные на оцинкованной подоснове со световозвращающей пленкой дополнительной информации (прим.) |  |  | 4: шт; 7: 1; 8: 300.57; 10: 300.57 |  |  |  | Знаки дорожные на оцинкованной подоснове со световозвращающей пленкой дополнительной информации (прим.)
(Автомобильные дороги)
|  | Итоги по разделу 5 Малые формы : | [21 empty] | Итоги по разделу 5 Малые формы :
|  | Итого прямые затраты (справочно) |  |  | 10: 66187.38 | [11 empty] | Итого прямые затраты (справочно)
|  | в том числе: | [22 empty] | в том числе:
|  | Оплата труда рабочих |  |  | 10: 549.39 | [11 empty] | Оплата труда рабочих
|  | Эксплуатация машин |  |  | 10: 479.17 | [11 empty] | Эксплуатация машин
|  | в том числе оплата труда машинистов (Отм) |  |  | 10: 57.6 | [11 empty] | в том числе оплата труда машинистов (Отм)
|  | Материалы |  |  | 10: 65158.82 | [11 empty] | Материалы
|  | Строительные работы |  |  | 10: 67302.67 | [11 empty] | Строительные работы
|  | в том числе: | [22 empty] | в том числе:
|  | оплата труда |  |  | 10: 549.39 | [11 empty] | оплата труда
|  | эксплуатация машин и механизмов |  |  | 10: 479.17 | [11 empty] | эксплуатация машин и механизмов
|  | в том числе оплата труда машинистов (ОТм) |  |  | 10: 57.6 | [11 empty] | в том числе оплата труда машинистов (ОТм)
|  | материалы |  |  | 10: 65158.82 | [11 empty] | материалы
|  | накладные расходы |  |  | 10: 667.74 | [11 empty] | накладные расходы
|  | сметная прибыль |  |  | 10: 447.55 | [11 empty] | сметная прибыль
|  | Итого ФОТ (справочно) |  |  | 10: 606.99 | [11 empty] | Итого ФОТ (справочно)
|  | Итого накладные расходы (справочно) |  |  | 10: 667.74 | [11 empty] | Итого накладные расходы (справочно)
|  | Итого сметная прибыль (справочно) |  |  | 10: 447.55 | [11 empty] | Итого сметная прибыль (справочно)
|  | Итого по разделу 5 Малые формы |  |  | 10: 67302.67 | [12 empty] | Итого по разделу 5 Малые формы
|  | в том числе: | [22 empty] | в том числе:
|  | материалы, изделия и конструкции отсутствующие в СНБ |  |  | 12: 37815 | [11 empty] | материалы, изделия и конструкции отсутствующие в СНБ
|  | Итоги по смете: | [27 empty] | Итоги по смете:
|  | Итого прямые затраты (справочно) |  |  | 10: 253482.03; 12: 1772286 | [17 empty] | Итого прямые затраты (справочно)
|  | в том числе: | [28 empty] | в том числе:
|  | Оплата труда рабочих |  |  | 10: 6434.25; 12: 144318 | [17 empty] | Оплата труда рабочих
|  | Эксплуатация машин |  |  | 10: 24521.91; 12: 230506 | [17 empty] | Эксплуатация машин
|  | в том числе оплата труда машинистов (Отм) |  |  | 10: 1239.26; 12: 27795 | [17 empty] | в том числе оплата труда машинистов (Отм)
|  | Материалы |  |  | 10: 222525.87; 12: 1397462 | [17 empty] | Материалы
|  | Строительные работы |  |  | 10: 268135.94; 12: 2100963 | [17 empty] | Строительные работы
|  | Строительные работы |  |  | 10: 266993.33; 12: 2090222 | [17 empty] | Строительные работы
|  | в том числе: | [28 empty] | в том числе:
|  | оплата труда |  |  | 10: 6434.25; 12: 144318 | [17 empty] | оплата труда
| письмо Минстроя РФ от 19.03.2021 г. № 10706-ИФ/09 (Прочие объекты) | эксплуатация машин и механизмов |  |  | 10: 23379.3; 11: 9,4; 12: 219765 | [17 empty] | эксплуатация машин и механизмов
|  | в том числе оплата труда машинистов (ОТм) |  |  | 10: 1239.26; 12: 27795 | [17 empty] | в том числе оплата труда машинистов (ОТм)
| письмо Минстроя РФ от 19.03.2021 г. № 10706-ИФ/09 (Прочие объекты) | материалы |  |  | 10: 222525.87; 11: 6,28; 12: 1397462 | [17 empty] | материалы
|  | накладные расходы |  |  | 10: 9270.69; 12: 207935 | [17 empty] | накладные расходы
|  | сметная прибыль |  |  | 10: 5383.22; 12: 120742 | [17 empty] | сметная прибыль
| письмо Минстроя РФ от 19.03.2021 г. № 10706-ИФ/09 (Прочие объекты) | Дополнительная перевозка |  |  | 10: 1142.61; 11: 9,4; 12: 10741 | [17 empty] | Дополнительная перевозка
|  | Итого ФОТ (справочно) |  |  | 10: 7673.51; 12: 172113 | [17 empty] | Итого ФОТ (справочно)
|  | Итого накладные расходы (справочно) |  |  | 10: 9270.69; 12: 207935 | [17 empty] | Итого накладные расходы (справочно)
|  | Итого сметная прибыль (справочно) |  |  | 10: 5383.22; 12: 120742 | [17 empty] | Итого сметная прибыль (справочно)
|  | НДС 20% |  |  | 10: 53627.19; 12: 420192.6 | [18 empty] | НДС 20%
|  | ВСЕГО по смете |  |  | 10: 321763.13; 12: 2521155.6 | [19 empty] | ВСЕГО по смете
|  | в том числе: | [28 empty] | в том числе:
|  | материалы, изделия и конструкции отсутствующие в СНБ |  |  | 12: 37815 | [17 empty] | материалы, изделия и конструкции отсутствующие в СНБ
Составил:
[должность, подпись (инициалы, фамилия)]
Проверил:
[должность, подпись (инициалы, фамилия)]